## Anexo A - Declaração
DECLARAÇÃO
CLIENTE: CÂMARA DE VEREADORES DE SANTIAGO-RS
OBRA: PINTURA E ADEQUAÇÃO DE LAYOUT DA CÂMARA MUNICIPAL DE VEREADORES DE SANTIAGO-RS
O orçamento foi elaborado com o uso do SISTEMA Se Obra, adotado pela Oficina Arfa para orçamentação de obras e serviços de engenharia, que utiliza a base de dados do Sistema Nacional de Pesquisa de Custos e Índices da Construção Civil (SINAPI). Conforme o art. 3º, caput, do Decreto n° 7.983, de 8 de abril de 2013: "O custo global de referência de obras e serviços de engenharia, exceto os serviços e obras de infraestrutura de transporte, será obtido a partir das composições dos custos unitários previstas no projeto que integra o edital de licitação, menores ou iguais à mediana de seus correspondes nos custos unitários de referências do Sistema Nacional de Pesquisa de Custos e Índices da Construção Civil - SINAPI, excetuados os itens caracterizados como montagem industrial ou que não possam ser considerados como de construção civil". Alguns itens do orçamento que não constam na base de dados do SINAPI foram orçados utilizando-se a consulta as bases de dados EMOP, AGESUL, SETOP, SCO e FDE. Na adotação de composições das bases de dados supracitadas, sempre é priorizado a substituição dos insumos e composições das bases de referência pelos existentes na base SINAPI quando compatíveis, utilizando apenas como referência a estrutura da composição e seus índices, tal condição possui fundamento no art. 6º, do Decreto nº 7.983/13: “Em caso de inviabilidade da definição dos custos conforme o disposto nos arts. 3º, 4º e 5º, a estimativa de custo global poderá ser apurada por meio da utilização de dados contidos em tabela de referência formalmente aprovada por órgãos ou entidades da administração pública federal em publicações técnicas especializadas, em sistemas específicos instituído para o setor ou em pesquisa de mercado”. Ainda existem os itens que não estão nas bases de dados supramencionadas. Para estes, foram consultadas 3 (três) empresas ou mais, conforme cotações anexas, cujos valores estão transcritos no Mapa de Cotações, em anexo, realizando-se a média dos valores orçados considerados adequados.
Santiago/RS, março de 2026
_______________________________________________________________ OFICINA ARFA ARQUITETURA E CONSTRUÇÃO LTDA CAU: PJ66875-1 CNPJ: 55.110.586/0001-39

## Anexo B - Orçamento Resumo
ORÇAMENTO RESUMO
Obra: | PINTURA E ADEQUAÇÃO DE LAYOUT DA CÂMARA MUNICIPALDE VEREADORES DE SANTIAGO-RS | Data: | 2026-03-30
Local: | SANTIAGO/RS | BDI: | 26.29%
Base adotada: | SINAPI 02/2026 - DESONERADO
ITEM | DESCRIÇÃO | SUBTOTAL (R$) | PERCENTUAL
1 | SERVIÇOS AUXILIARES E ADMINISTRATIVOS | 59836.3 | 15.84%
1.1 | PESSOAL | 49744 | 13.17%
1.2 | MAQUINAS E EQUIPAMENTOS | 10092.3 | 2.672%
2 | SERVIÇOS COMPLEMENTARES | 1096.64 | 0.2903%
2.1 | COMO CONSTRUÍDO (As Built) | 623.68 | 0.1651%
2.2 | TAXAS, IMPOSTOS E LICENÇAS | 472.96 | 0.1252%
3 | SERVIÇOS PRELIMINARES | 12236.83 | 3.24%
3.1 | DEMOLIÇÕES/RETIRADAS | 12236.83 | 3.24%
4 | SERVIÇOS DE LIMPEZA | 3458.17 | 0.9156%
4.1 | LIMPEZA | 3458.17 | 0.9156%
5 | SERVIÇOS DIVERSOS | 393.05 | 0.1041%
5.1 | PROTEÇÕES DE OBRA | 393.05 | 0.1041%
6 | INSTALAÇÕES ELÉTRICAS | 25399.16 | 6.724%
6.1 | CABOS | 9341.02 | 2.473%
6.2 | QUADROS E DISJUNTORES | 2073.71 | 0.549%
6.3 | INFRAESTRUTURA | 7896.27 | 2.091%
6.4 | DISPOSITIVOS | 4678.18 | 1.239%
6.5 | LUMINÁRIAS | 1409.98 | 0.3733%
7 | INSTALAÇÕES HIDRÁULICAS | 7869.87 | 2.084%
8 | PAREDES/PAINÉIS/DIVISÓRIAS | 21544.7 | 5.704%
8.1 | PAREDES DIVISÓRIAS | 20409.02 | 5.403%
8.2 | ELEMENTOS DIVERSOS DE CONCRETO | 1135.68 | 0.3007%
9 | ESQUADRIAS/FERRAGENS/VIDROS | 15473.78 | 4.097%
9.1 | PORTAS | 6882.08 | 1.822%
9.2 | JANELAS | 8591.7 | 2.275%
10 | REVESTIMENTOS E TRATAMENTOS SUPERFICIAIS | 55588.09 | 14.72%
10.1 | REVESTIMENTO ARGAMASSADO | 35536.04 | 9.408%
10.2 | REVESTIMENTO CERÂMICO | 5646.13 | 1.495%
10.3 | FORROS | 14405.92 | 3.814%
11 | PISOS/SOLEIRAS/RODAPÉS | 17967.52 | 4.757%
12 | PINTURAS | 156848.15 | 41.53%
12.1 | PINTURA EM PAREDES E TETOS | 123958.37 | 32.82%
12.2 | PINTURA EM MADEIRA | 19750.87 | 5.229%
12.3 | PINTURA EM METAIS | 13138.91 | 3.479%
100%
VALOR BDI TOTAL: |  | 78638.48
VALOR ORÇAMENTO: |  | 299073.78
VALOR TOTAL: |  | 377712.26
_______________________________________________________________ OFICINA ARFA ARQUITETURA E CONSTRUÇÃO LTDA CAU: PJ66875-1 CNPJ: 55.110.586/0001-39
_______________________________________________________________ OFICINA ARFA ARQUITETURA E CONSTRUÇÃO LTDA CAU: PJ66875-1 CNPJ: 55.110.586/0001-39
∑

## Anexo C - Orçamento Sintético
|  | ORÇAMENTO SINTÉTICO | [7 empty] | Orçamento nº 01/2026 OFICINA ARFA
OBJETO: |  | PINTURA E ADEQUAÇÃO DE LAYOUT DA CÂMARA MUNICIPALDE VEREADORES DE SANTIAGO-RS
CLIENTE |  | CÂMARA DE VEREADORES DE SANTIAGO-RS |  |  | 02/2026 - DESONERADO |  |  | BDI: |  | 26.29%
LOCAL: |  | SANTIAGO/RS
RESPONSÁVEL |  | OFICINA ARFA - Arquitetura | [5 empty] | DATA: |  | 2026-03-30
INFORMAÇÕES SINAPI |  | REFERÊNCIA (MÊS/ANO - ENCARGOS SOCIAIS): | [5 empty] | UGI: |  | Porto Alegre
[8 empty] | UGO: |  | RS
Planilha Orçamentária Sintética com valor de Material e da Mão de Obra
ITEM | CÓDIGO | DESCRIÇÃO | FONTE | UND | QTD | CUSTO DIRETO (R$) |  | PREÇO UNITÁRIO (R$) | PREÇO TOTAL SEM BDI (R$) | PREÇO TOTAL COM BDI (R$) | PESO (%)
[6 empty] | MÃO DE OBRA | MATERIAL
1 | SERVIÇOS AUXILIARES E ADMINISTRATIVOS | [7 empty] | 47378.5 | 59836.3 | 15.8418
1.1 | PESSOAL | [7 empty] | 39388 | 49744 | 13.1698
1.1.1 | 90777 | ENGENHEIRO CIVIL DE OBRA JUNIOR COM ENCARGOS COMPLEMENTARES | SINAPI | H | 80 | 124.63 | 4.32 | 128.95 | 10316 | 13028 | 3.4492
1.1.2 | 90776 | ENCARREGADO GERAL COM ENCARGOS COMPLEMENTARES | SINAPI | H | 400 | 66.84 | 5.84 | 72.68 | 29072 | 36716 | 9.7206
1.2 | MAQUINAS E EQUIPAMENTOS | [7 empty] | 7990.5 | 10092.3 | 2.672
1.2.1 | 00010527 | LOCACAO DE ANDAIME METALICO TUBULAR DE ENCAIXE, TIPO DE TORRE, CADA PAINEL COM LARGURA DE 1 ATE 1,5 M E ALTURA DE *1,00* M, INCLUINDO DIAGONAL, BARRAS DE LIGACAO, SAPATAS OU RODIZIOS E DEMAIS ITENS NECESSARIOS A MONTAGEM (NAO INCLUI INSTALACAO) | SINAPI | MXMES | 120 | 0 | 30 | 30 | 3600 | 4546.8 | 1.2038
1.2.2 | 97064 | MONTAGEM E DESMONTAGEM DE ANDAIME TUBULAR TIPO "TORRE" (EXCLUSIVE ANDAIME E LIMPEZA). AF_03/2024 | SINAPI | M | 150 | 23.03 | 6.24 | 29.27 | 4390.5 | 5545.5 | 1.4682
2 | SERVIÇOS COMPLEMENTARES | [7 empty] | 868.57 | 1096.64 | 0.29034
2.1 | COMO CONSTRUÍDO (As Built) | [7 empty] | 494.07 | 623.68 | 0.16512
2.1.1 | ADAP EMOP - 01.050.0830-0 | PROJETO DE AS BUILT ATE 500M2,CONSTANDO DE TODAS AS DISICPLINAS ENVOLVIDAS NA CONTRATAÇÃO (REF: EMOP - 01.050.0835-A) | PRÓPRIA | M² | 128.33 | 3.72 | 0.13 | 3.85 | 494.07 | 623.68 | 0.16512
2.2 | TAXAS, IMPOSTOS E LICENÇAS | [7 empty] | 374.5 | 472.96 | 0.12522
2.2.1 | COM-64276119 | ART DE OBRA OU SERVIÇO ABAIXO DE 15.000,00 (REF: CREA/RS 2025) | PRÓPRIA | unid | 1 | 0 | 103.03 | 103.03 | 103.03 | 130.12 | 0.03445
2.2.2 | COM-26902665 | ART DE OBRA OU SERVIÇO ACIMA DE 15.000,00. (REF: CREA/RS2025) | PRÓPRIA | unid | 1 | 0 | 271.47 | 271.47 | 271.47 | 342.84 | 0.090768
3 | SERVIÇOS PRELIMINARES | [7 empty] | 9689.14 | 12236.83 | 3.2397
3.1 | DEMOLIÇÕES/RETIRADAS | [7 empty] | 9689.14 | 12236.83 | 3.2397
3.1.1 | 97638 | REMOÇÃO DE CHAPAS E PERFIS DE DRYWALL, DE FORMA MANUAL, SEM REAPROVEITAMENTO. AF_09/2023 | SINAPI | M2 | 4.78 | 7 | 2.34 | 9.34 | 44.65 | 56.4 | 0.014932
3.1.2 | COM-57289132 | REMOCAO DE FORRO DE MADEIRA, DE FORMA MANUAL, SEM REAPROVEITAMENTO (REF: AGESUL 0201003024) | PRÓPRIA | M² | 114.45 | 3.9 | 1.4 | 5.3 | 606.59 | 765.67 | 0.20271
3.1.3 | 97645 | REMOÇÃO DE JANELAS, DE FORMA MANUAL, SEM REAPROVEITAMENTO. AF_09/2023 | SINAPI | M2 | 7.54 | 19.44 | 7.08 | 26.52 | 199.96 | 252.51 | 0.066852
3.1.4 | 97663 | REMOÇÃO DE LOUÇAS, DE FORMA MANUAL, SEM REAPROVEITAMENTO. AF_09/2023 | SINAPI | UN | 4 | 10.03 | 3.58 | 13.61 | 54.44 | 68.76 | 0.018204
3.1.5 | COM-04943125 | REMOÇÃO MANUAL DE FOLHA DE PORTA OU JANELA , COM REAPROVEITAMENTO (REF: SETOP - ED-48494) | PRÓPRIA | M² | 13.44 | 15.22 | 5.24 | 20.46 | 274.98 | 347.29 | 0.091946
3.1.6 | 97644 | REMOÇÃO DE PORTAS, DE FORMA MANUAL, SEM REAPROVEITAMENTO. AF_09/2023 | SINAPI | M2 | 2.52 | 7.52 | 2.75 | 10.27 | 25.88 | 32.68 | 0.0086521
3.1.7 | 97634 | DEMOLIÇÃO DE PISO CERÂMICO, DE FORMA MECANIZADA COM MARTELETE, SEM REAPROVEITAMENTO. (REF: 97634 SINAPI) | SINAPI | M2 | 113.35 | 6.01 | 2.04 | 8.05 | 912.47 | 1152.77 | 0.3052
3.1.8 | COM-50934209 | REMOÇÃO DE DIVISÓRIAS DE MADEIRA, EUCATEX, DURATEX OU SIMILAR (REF: SC 05.05.2500 SCO) | PRÓPRIA | M² | 109.73 | 8.45 | 3.29 | 11.74 | 1288.23 | 1627.3 | 0.43083
3.1.9 | COM-96189759 | CAÇAMBA DE 4M3 PARA RETIRADA DE ENTULHO (REF: FDE 16.80.097) | PRÓPRIA | UNID | 7 | 202.8 | 694.62 | 897.42 | 6281.94 | 7933.45 | 2.1004
4 | SERVIÇOS DE LIMPEZA | [7 empty] | 2743.26 | 3458.17 | 0.91556
4.1 | LIMPEZA | [7 empty] | 2743.26 | 3458.17 | 0.91556
4.1.1 | 99814 | LIMPEZA DE SUPERFÍCIE PISO OU PAREDE COM JATO DE ALTA PRESSÃO. AF_10/2025 | SINAPI | M2 | 1662.58 | 1.15 | 0.5 | 1.65 | 2743.26 | 3458.17 | 0.91556
5 | SERVIÇOS DIVERSOS | [7 empty] | 311.16 | 393.05 | 0.10406
5.1 | PROTEÇÕES DE OBRA | [7 empty] | 311.16 | 393.05 | 0.10406
5.1.1 | COM-58570845 | PLASTICO NA COR PRETA, DESTINADO A PROTECAO DE TELHADOS, MOVEIS E PISOS, COM 200 MICRAS DE ESPESSURA, REUTILIZADO 5 VEZES, INCLUSIVE RETIRADA.FORNECIMENTO E COLOCACAO (REF: EMOP 05.058.0010-0) | PRÓPRIA | M² | 163.77 | 1.05 | 0.85 | 1.9 | 311.16 | 393.05 | 0.10406
6 | INSTALAÇÕES ELÉTRICAS | [7 empty] | 20113.82 | 25399.16 | 6.7245
6.1 | CABOS | [7 empty] | 7397.6 | 9341.02 | 2.4731
6.1.1 | 91924 | CABO DE COBRE FLEXÍVEL ISOLADO, 1,5 MM², ANTI-CHAMA 450/750 V, PARA CIRCUITOS TERMINAIS - FORNECIMENTO E INSTALAÇÃO. AF_03/2023 | SINAPI | M | 310.67 | 0.95 | 2.18 | 3.13 | 972.4 | 1227.15 | 0.32489
6.1.2 | 91926 | CABO DE COBRE FLEXÍVEL ISOLADO, 2,5 MM², ANTI-CHAMA 450/750 V, PARA CIRCUITOS TERMINAIS - FORNECIMENTO E INSTALAÇÃO. AF_03/2023 | SINAPI | M | 919.89 | 1.2 | 3.33 | 4.53 | 4167.1 | 5261.77 | 1.3931
6.1.3 | 91934 | CABO DE COBRE FLEXÍVEL ISOLADO, 16 MM², ANTI-CHAMA 450/750 V, PARA CIRCUITOS TERMINAIS - FORNECIMENTO E INSTALAÇÃO. AF_03/2023 | SINAPI | M | 90 | 4.76 | 20.33 | 25.09 | 2258.1 | 2852.1 | 0.7551
6.2 | QUADROS E DISJUNTORES | [7 empty] | 1642.03 | 2073.71 | 0.54902
6.2.1 | 93653 | DISJUNTOR MONOPOLAR TIPO DIN, CORRENTE NOMINAL DE 10A - FORNECIMENTO E INSTALAÇÃO. AF_07/2025 | SINAPI | UN | 8 | 1.47 | 9.67 | 11.14 | 89.12 | 112.56 | 0.0298
6.2.2 | 93654 | DISJUNTOR MONOPOLAR TIPO DIN, CORRENTE NOMINAL DE 16A - FORNECIMENTO E INSTALAÇÃO. AF_07/2025 | SINAPI | UN | 7 | 1.47 | 9.67 | 11.14 | 77.98 | 98.49 | 0.026075
6.2.3 | 93655 | DISJUNTOR MONOPOLAR TIPO DIN, CORRENTE NOMINAL DE 20A - FORNECIMENTO E INSTALAÇÃO. AF_07/2025 | SINAPI | UN | 11 | 1.95 | 10.19 | 12.14 | 133.54 | 168.63 | 0.044645
6.2.4 | 106020 | DISJUNTOR TRIPOLAR DIN 63A - FORNECIMENTO E INSTALAÇÃO. AF_07/2025 | SINAPI | UN | 1 | 22.15 | 81.23 | 103.38 | 103.38 | 130.56 | 0.034566
6.2.5 | 93673 | DISJUNTOR TRIPOLAR TIPO DIN, CORRENTE NOMINAL DE 50A - FORNECIMENTO E INSTALAÇÃO. AF_07/2025 | SINAPI | UN | 1 | 22.15 | 70.36 | 92.51 | 92.51 | 116.83 | 0.030931
6.2.6 | 93674 | DISJUNTOR BIPOLAR TIPO DR, CORRENTE NOMINAL DE 25A - FORNECIMENTO E INSTALAÇÃO. AF_07/2025 | SINAPI | UN | 1 | 5.34 | 127.48 | 132.82 | 132.82 | 167.74 | 0.044409
6.2.7 | 106028 | DISPOSITIVO DPS 40KA-175V OU 275V - FORNECIMENTO E INSTALAÇÃO. (REF: SINAPI 106028) | SINAPI | UN | 4 | 8.41 | 96.4 | 104.81 | 419.24 | 529.44 | 0.14017
6.2.8 | 106023 | QUADRO DE DISTRIBUIÇÃO DE ENERGIA EM CHAPA DE AÇO GALVANIZADO, DE EMBUTIR, COM BARRAMENTO TRIFÁSICO, PARA 48 DISJUNTORES DIN 100A - FORNECIMENTO E INSTALAÇÃO. AF_07/2025 (REF: SINAPI 106023) | SINAPI | UN | 1 | 83.94 | 509.5 | 593.44 | 593.44 | 749.46 | 0.19842
6.3 | INFRAESTRUTURA | [7 empty] | 6253.42 | 7896.27 | 2.0906
6.3.1 | 91847 | ELETRODUTO FLEXÍVEL CORRUGADO REFORÇADO, PVC, DN 32 MM (1"), PARA CIRCUITOS TERMINAIS, INSTALADO EM LAJE - FORNECIMENTO E INSTALAÇÃO. AF_03/2023 | SINAPI | M | 67.61 | 3.58 | 13.15 | 16.73 | 1131.12 | 1428.6 | 0.37822
6.3.2 | 91855 | ELETRODUTO FLEXÍVEL CORRUGADO REFORÇADO, PVC, DN 25 MM (3/4"), PARA CIRCUITOS TERMINAIS, INSTALADO EM PAREDE - FORNECIMENTO E INSTALAÇÃO. AF_03/2023 | SINAPI | M | 243.85 | 5.6 | 7.54 | 13.14 | 3204.19 | 4045.47 | 1.071
6.3.3 | 97667 | ELETRODUTO FLEXÍVEL CORRUGADO, PEAD, DN 50 (1 1/2"), PARA REDE ENTERRADA DE DISTRIBUIÇÃO DE ENERGIA ELÉTRICA - FORNECIMENTO E INSTALAÇÃO. AF_12/2021 | SINAPI | M | 30 | 2.81 | 8.52 | 11.33 | 339.9 | 429.3 | 0.11366
6.3.4 | 91936 | CAIXA OCTOGONAL 4" X 4", PVC, INSTALADA EM LAJE - FORNECIMENTO E INSTALAÇÃO. AF_03/2023 | SINAPI | UN | 22 | 9.27 | 10.39 | 19.66 | 432.52 | 546.26 | 0.14462
6.3.5 | 91941 | CAIXA RETANGULAR 4" X 2" BAIXA (0,30 M DO PISO), PVC, INSTALADA EM PAREDE - FORNECIMENTO E INSTALAÇÃO. AF_03/2023 | SINAPI | UN | 47 | 6.98 | 5.59 | 12.57 | 590.79 | 745.89 | 0.19748
6.3.6 | 91940 | CAIXA RETANGULAR 4" X 2" MÉDIA (1,30 M DO PISO), PVC, INSTALADA EM PAREDE - FORNECIMENTO E INSTALAÇÃO. AF_03/2023 | SINAPI | UN | 11 | 12.3 | 7.3 | 19.6 | 215.6 | 272.25 | 0.072079
6.3.7 | 91939 | CAIXA RETANGULAR 4" X 2" ALTA (2,00 M DO PISO), PVC, INSTALADA EM PAREDE - FORNECIMENTO E INSTALAÇÃO. AF_03/2023 | SINAPI | UN | 10 | 23.13 | 10.8 | 33.93 | 339.3 | 428.5 | 0.11345
6.4 | DISPOSITIVOS | [7 empty] | 3704.27 | 4678.18 | 1.2386
6.4.1 | 92009 | TOMADA BAIXA DE EMBUTIR (2 MÓDULOS), 2P+T 20 A, INCLUINDO SUPORTE E PLACA - FORNECIMENTO E INSTALAÇÃO. AF_03/2023 | SINAPI | UN | 47 | 22.95 | 33.72 | 56.67 | 2663.49 | 3363.79 | 0.89057
6.4.2 | 91993 | TOMADA ALTA DE EMBUTIR (1 MÓDULO), 2P+T 20 A, INCLUINDO SUPORTE E PLACA - FORNECIMENTO E INSTALAÇÃO. AF_03/2023 | SINAPI | UN | 10 | 26.72 | 24.15 | 50.87 | 508.7 | 642.4 | 0.17008
6.4.3 | 91959 | INTERRUPTOR SIMPLES (2 MÓDULOS), 10A/250V, INCLUINDO SUPORTE E PLACA - FORNECIMENTO E INSTALAÇÃO. AF_03/2023 | SINAPI | UN | 8 | 22.16 | 26.71 | 48.87 | 390.96 | 493.76 | 0.13072
6.4.4 | 91953 | INTERRUPTOR SIMPLES (1 MÓDULO), 10A/250V, INCLUINDO SUPORTE E PLACA - FORNECIMENTO E INSTALAÇÃO. AF_03/2023 | SINAPI | UN | 1 | 15.05 | 17.01 | 32.06 | 32.06 | 40.49 | 0.01072
6.4.5 | 92023 | INTERRUPTOR SIMPLES (1 MÓDULO) COM 1 TOMADA DE EMBUTIR 2P+T 10 A, INCLUINDO SUPORTE E PLACA - FORNECIMENTO E INSTALAÇÃO. AF_03/2023 | SINAPI | UN | 2 | 25.67 | 28.86 | 54.53 | 109.06 | 137.74 | 0.036467
6.5 | LUMINÁRIAS | [7 empty] | 1116.5 | 1409.98 | 0.37329
6.5.1 | 103782 | LUMINÁRIA TIPO PLAFON QUADRADA 30X30CM, DE SOBREPOR, COM LED DE 24 W - BRANCO NEUTRO 4000K, FORNECIMENTO E INSTALAÇÃO. (REF: SINAPI 103782) | SINAPI | UN | 22 | 14.08 | 36.67 | 50.75 | 1116.5 | 1409.98 | 0.37329
7 | INSTALAÇÕES HIDRÁULICAS | [7 empty] | 6231.6 | 7869.87 | 2.0836
7.1 | 86932 | BACIA SANITÁRIA COM CAIXA ACOPLADA LOUÇA BRANCA - PADRÃO MÉDIO, INCLUSO ENGATE FLEXÍVEL EM METAL CROMADO, 1/2" X 40 CM - FORNECIMENTO E INSTALAÇÃO. AF_02/2026 | SINAPI | UN | 2 | 32.57 | 605.12 | 637.69 | 1275.38 | 1610.68 | 0.42643
7.2 | 86899 | BANCADA DE MÁRMORE BRANCO POLIDO PARA LAVATÓRIO - FORNECIMENTO E INSTALAÇÃO. AF_02/2026 | SINAPI | UN | 1.11 | 35.56 | 795.95 | 831.51 | 922.98 | 1165.62 | 0.3086
7.3 | COM-38972654 | CUBA DE LOUCA BRANCA DE SOBREPOR,PADRAO MEDIO LUXO,MEDINDO E M TORNO DE (53X43)CM. FORNECIMENTO (REF: EMOP 18.002.0022-0) | PRÓPRIA | UNI | 2 | 0 | 267.36 | 267.36 | 534.72 | 675.3 | 0.17879
7.4 | 100853 | TORNEIRA CROMADA DE MESA PARA LAVATÓRIO, TIPO MONOCOMANDO. AF_02/2026 | SINAPI | UN | 2 | 13.66 | 599.98 | 613.64 | 1227.28 | 1549.94 | 0.41035
7.5 | 86877 | VÁLVULA EM METAL CROMADO 1.1/2" X 1.1/2" PARA TANQUE OU LAVATÓRIO, COM OU SEM LADRÃO - FORNECIMENTO E INSTALAÇÃO. AF_02/2026 | SINAPI | UN | 2 | 5.01 | 96.33 | 101.34 | 202.68 | 255.96 | 0.067766
7.6 | 86881 | SIFÃO DO TIPO GARRAFA EM METAL CROMADO 1" X 1.1/2" - FORNECIMENTO E INSTALAÇÃO. AF_02/2026 | SINAPI | UN | 2 | 8.52 | 303.94 | 312.46 | 624.92 | 789.22 | 0.20895
7.7 | 86886 | ENGATE FLEXÍVEL EM INOX, 1/2" X 30 CM - FORNECIMENTO E INSTALAÇÃO. AF_02/2026 | SINAPI | UN | 2 | 4.2 | 70.48 | 74.68 | 149.36 | 188.62 | 0.049937
7.8 | 104329 | CAIXA SIFONADA, COM GRELHA REDONDA, PVC, DN 150 X 150 X 50 MM, JUNTA SOLDÁVEL, FORNECIDA E INSTALADA EM RAMAL DE DESCARGA OU EM RAMAL DE ESGOTO SANITÁRIO. AF_08/2022 | SINAPI | UN | 2 | 16.77 | 81.05 | 97.82 | 195.64 | 247.08 | 0.065415
7.9 | 89714 | TUBO PVC, SERIE NORMAL, ESGOTO PREDIAL, DN 100 MM, FORNECIDO E INSTALADO EM RAMAL DE DESCARGA OU RAMAL DE ESGOTO SANITÁRIO. AF_08/2022 | SINAPI | M | 6 | 17.62 | 23.75 | 41.37 | 248.22 | 313.5 | 0.083
7.10 | 89744 | JOELHO 90 GRAUS, PVC, SERIE NORMAL, ESGOTO PREDIAL, DN 100 MM, JUNTA ELÁSTICA, FORNECIDO E INSTALADO EM RAMAL DE DESCARGA OU RAMAL DE ESGOTO SANITÁRIO. AF_08/2022 | SINAPI | UN | 2 | 7.62 | 21.98 | 29.6 | 59.2 | 74.76 | 0.019793
7.11 | 104345 | JUNÇÃO DE REDUÇÃO INVERTIDA, PVC, SÉRIE NORMAL, ESGOTO PREDIAL, DN 100 X 50 MM, JUNTA ELÁSTICA, FORNECIDO E INSTALADO EM RAMAL DE DESCARGA OU RAMAL DE ESGOTO SANITÁRIO. AF_08/2022 | SINAPI | UN | 2 | 9.21 | 37.5 | 46.71 | 93.42 | 117.98 | 0.031235
7.12 | 89711 | TUBO PVC, SERIE NORMAL, ESGOTO PREDIAL, DN 40 MM, FORNECIDO E INSTALADO EM RAMAL DE DESCARGA OU RAMAL DE ESGOTO SANITÁRIO. AF_08/2022 | SINAPI | M | 3 | 11.61 | 11.6 | 23.21 | 69.63 | 87.93 | 0.02328
7.13 | 89726 | JOELHO 45 GRAUS, PVC, SERIE NORMAL, ESGOTO PREDIAL, DN 40 MM, JUNTA SOLDÁVEL, FORNECIDO E INSTALADO EM RAMAL DE DESCARGA OU RAMAL DE ESGOTO SANITÁRIO. AF_08/2022 | SINAPI | UN | 2 | 5.03 | 6.64 | 11.67 | 23.34 | 29.48 | 0.0078049
7.14 | 89724 | JOELHO 90 GRAUS, PVC, SERIE NORMAL, ESGOTO PREDIAL, DN 40 MM, JUNTA SOLDÁVEL, FORNECIDO E INSTALADO EM RAMAL DE DESCARGA OU RAMAL DE ESGOTO SANITÁRIO. AF_08/2022 | SINAPI | UN | 4 | 5.03 | 6.37 | 11.4 | 45.6 | 57.6 | 0.01525
7.15 | 89712 | TUBO PVC, SERIE NORMAL, ESGOTO PREDIAL, DN 50 MM, FORNECIDO E INSTALADO EM RAMAL DE DESCARGA OU RAMAL DE ESGOTO SANITÁRIO. AF_08/2022 | SINAPI | M | 2.5 | 12.61 | 17.1 | 29.71 | 74.28 | 93.8 | 0.024834
7.16 | 89732 | JOELHO 45 GRAUS, PVC, SERIE NORMAL, ESGOTO PREDIAL, DN 50 MM, JUNTA ELÁSTICA, FORNECIDO E INSTALADO EM RAMAL DE DESCARGA OU RAMAL DE ESGOTO SANITÁRIO. AF_08/2022 | SINAPI | UN | 2 | 5.46 | 11.18 | 16.64 | 33.28 | 42.02 | 0.011125
7.17 | 89446 | TUBO, PVC, SOLDÁVEL, DE 25MM, INSTALADO EM PRUMADA DE ÁGUA - FORNECIMENTO E INSTALAÇÃO. AF_06/2022 | SINAPI | M | 7.7 | 0.77 | 5.94 | 6.71 | 51.67 | 65.22 | 0.017267
7.18 | 89617 | TE, PVC, SOLDÁVEL, DN 25MM, INSTALADO EM PRUMADA DE ÁGUA - FORNECIMENTO E INSTALAÇÃO. AF_06/2022 | SINAPI | UN | 2 | 3.72 | 4.88 | 8.6 | 17.2 | 21.72 | 0.0057504
7.19 | 89408 | JOELHO 90 GRAUS, PVC, SOLDÁVEL, DN 25MM, INSTALADO EM RAMAL DE DISTRIBUIÇÃO DE ÁGUA - FORNECIMENTO E INSTALAÇÃO. AF_06/2022 | SINAPI | UN | 6 | 5.38 | 4.09 | 9.47 | 56.82 | 71.76 | 0.018999
7.20 | 89366 | JOELHO 90 GRAUS COM BUCHA DE LATÃO, PVC, SOLDÁVEL, DN 25MM, X 3/4 INSTALADO EM RAMAL OU SUB-RAMAL DE ÁGUA - FORNECIMENTO E INSTALAÇÃO. AF_06/2022 | SINAPI | UN | 4 | 5.61 | 13.56 | 19.17 | 76.68 | 96.84 | 0.025639
7.21 | 89987 | REGISTRO DE GAVETA BRUTO, LATÃO, ROSCÁVEL, 3/4", COM ACABAMENTO E CANOPLA CROMADOS - FORNECIMENTO E INSTALAÇÃO. AF_08/2021 | SINAPI | UN | 2 | 8.76 | 115.89 | 124.65 | 249.3 | 314.84 | 0.083354
8 | PAREDES/PAINÉIS/DIVISÓRIAS | [7 empty] | 17059.74 | 21544.7 | 5.704
8.1 | PAREDES DIVISÓRIAS | [7 empty] | 16160.52 | 20409.02 | 5.4033
8.1.1 | 103334 | ALVENARIA DE VEDAÇÃO DE BLOCOS CERÂMICOS FURADOS NA HORIZONTAL DE 14X9X19 CM (ESPESSURA 14 CM, BLOCO DEITADO) E ARGAMASSA DE ASSENTAMENTO COM PREPARO EM BETONEIRA. AF_12/2021 | SINAPI | M2 | 111.13 | 71.61 | 73.81 | 145.42 | 16160.52 | 20409.02 | 5.4033
8.2 | ELEMENTOS DIVERSOS DE CONCRETO | [7 empty] | 899.22 | 1135.68 | 0.30067
8.2.1 | 105023 | VERGA MOLDADA IN LOCO EM CONCRETO, ESPESSURA DE *15* CM. AF_03/2024 | SINAPI | M | 14 | 20.97 | 43.26 | 64.23 | 899.22 | 1135.68 | 0.30067
9 | ESQUADRIAS/FERRAGENS/VIDROS | [7 empty] | 12252.52 | 15473.78 | 4.0967
9.1 | PORTAS | [7 empty] | 5449.42 | 6882.08 | 1.822
9.1.1 | 90796 | KIT DE PORTA-PRONTA DE MADEIRA EM ACABAMENTO MELAMÍNICO BRANCO, FOLHA LEVE OU MÉDIA, E BATENTE METÁLICO, 80X210CM, FIXAÇÃO COM ARGAMASSA - FORNECIMENTO E INSTALAÇÃO. AF_10/2025 | SINAPI | UN | 2 | 89.35 | 846.24 | 935.59 | 1871.18 | 2363.12 | 0.62564
9.1.2 | 100697 | RECOLOCAÇÃO DE FOLHAS DE PORTA DE MADEIRA LEVE OU MÉDIA DE 80CM DE LARGURA, CONSIDERANDO REAPROVEITAMENTO DO MATERIAL. AF_10/2025 | SINAPI | UN | 8 | 68.43 | 26.65 | 95.08 | 760.64 | 960.64 | 0.25433
9.1.3 | 91287 | BATENTE PARA PORTA DE MADEIRA, PADRÃO POPULAR - FORNECIMENTO E MONTAGEM. AF_10/2025 | SINAPI | UN | 8 | 97.97 | 242.23 | 340.2 | 2721.6 | 3437.12 | 0.90998
9.1.4 | 105925 | ALIZAR DE 5X1,5CM PARA PORTA FIXADO COM PREGOS - SOMENTE INSTALAÇÃO. AF_10/2025 | SINAPI | M | 40 | 1.74 | 0.66 | 2.4 | 96 | 121.2 | 0.032088
9.2 | JANELAS | [7 empty] | 6803.1 | 8591.7 | 2.2747
9.2.1 | COM-54142688 | PEITORIL GRANITO POLIDO, ESP= 2CM (REF: ORSE 8228) | PRÓPRIA | M² | 0.58 | 15.22 | 358.58 | 373.8 | 216.8 | 273.8 | 0.072489
9.2.2 | 94569 | JANELA DE ALUMÍNIO TIPO MAXIM-AR, BATENTE/ REQUADRO 3 A 14 CM, VIDRO INCLUSO, FIXAÇÃO COM PARAFUSO, SEM GUARNIÇÃO/ ALIZAR, VEDAÇÃO COM SILICONE, EXCLUSIVE CONTRAMARCO - FORNECIMENTO E INSTALAÇÃO. (REF: SINAPI 94569) | SINAPI | M2 | 7.54 | 30.26 | 756.99 | 787.25 | 5935.87 | 7496.42 | 1.9847
9.2.3 | 94589 | CONTRAMARCO DE ALUMÍNIO, FIXAÇÃO COM ARGAMASSA - FORNECIMENTO E INSTALAÇÃO. AF_11/2024 | SINAPI | M | 11 | 9.23 | 13.12 | 22.35 | 245.85 | 310.53 | 0.082213
9.2.4 | 105812 | GUARNIÇÃO DE ALUMÍNIO. AF_11/2024 | SINAPI | M | 11 | 1.92 | 34.86 | 36.78 | 404.58 | 510.95 | 0.13527
10 | REVESTIMENTOS E TRATAMENTOS SUPERFICIAIS | [7 empty] | 44016.18 | 55588.09 | 14.717
10.1 | REVESTIMENTO ARGAMASSADO | [7 empty] | 28138.47 | 35536.04 | 9.4082
10.1.1 | 87905 | CHAPISCO APLICADO EM ALVENARIA (COM PRESENÇA DE VÃOS) E ESTRUTURAS DE CONCRETO DE FACHADA, COM COLHER DE PEDREIRO. ARGAMASSA TRAÇO 1:3 COM PREPARO EM BETONEIRA 400L. AF_10/2022 | SINAPI | M2 | 52 | 5.08 | 3.35 | 8.43 | 438.36 | 553.8 | 0.14662
10.1.2 | 87879 | CHAPISCO APLICADO EM ALVENARIAS E ESTRUTURAS DE CONCRETO INTERNAS, COM COLHER DE PEDREIRO. ARGAMASSA TRAÇO 1:3 COM PREPARO EM BETONEIRA 400L. AF_10/2022 | SINAPI | M2 | 285.6 | 2.3 | 2.43 | 4.73 | 1350.89 | 1705.03 | 0.45141
10.1.3 | 87775 | EMBOÇO OU MASSA ÚNICA EM ARGAMASSA TRAÇO 1:2:8, PREPARO MECÂNICO COM BETONEIRA 400 L, APLICADA MANUALMENTE EM PANOS DE FACHADA COM PRESENÇA DE VÃOS, ESPESSURA DE 25 MM. AF_08/2022 | SINAPI | M2 | 52 | 29.71 | 26.78 | 56.49 | 2937.48 | 3709.68 | 0.98214
10.1.4 | 87535 | EMBOÇO, EM ARGAMASSA TRAÇO 1:2:8, PREPARO MECÂNICO, APLICADO MANUALMENTE EM PAREDES INTERNAS DE AMBIENTES COM ÁREA MAIOR QUE 10M², E = 17,5MM, COM TALISCAS. AF_03/2024 | SINAPI | M2 | 285.6 | 14.74 | 18.53 | 33.27 | 9501.91 | 12000.91 | 3.1773
10.1.5 | COM-87918441 | REBOCO INTERNO - ARGAMASSA PRÉ-FABRICADA (REF: SIURB - 11002013) | PRÓPRIA | M² | 285.6 | 12.04 | 5 | 17.04 | 4866.62 | 6146.11 | 1.6272
10.1.6 | COM-42996866 | REPAROS EM EMBOÇO - ARGAMASSA MISTA DE CIMENTO, CAL E AREIA (REF: SIURB 11080005) | PRÓPRIA | M² | 157.96 | 39.63 | 17.62 | 57.25 | 9043.21 | 11420.51 | 3.0236
10.2 | REVESTIMENTO CERÂMICO | [7 empty] | 4470.87 | 5646.13 | 1.4948
10.2.1 | 87275 | REVESTIMENTO EM PORCELANATO PARA PAREDES INTERNAS DIMENSÕES 80X80 CM APLICADAS EM PAREDES. (REF: 87275 SINAPI) | SINAPI | M2 | 33.55 | 25.18 | 108.08 | 133.26 | 4470.87 | 5646.13 | 1.4948
10.3 | FORROS | [7 empty] | 11406.84 | 14405.92 | 3.814
10.3.1 | 96114 | FORRO EM DRYWALL, PARA AMBIENTES COMERCIAIS, INCLUSIVE ESTRUTURA BIRECIONAL DE FIXAÇÃO. AF_08/2023_PS | SINAPI | M2 | 101.5 | 19.49 | 62.93 | 82.42 | 8365.63 | 10565.14 | 2.7971
10.3.2 | 96114 | FORRO EM DRYWALL, PARA AMBIENTES COMERCIAIS, INCLUSIVE ESTRUTURA BIRECIONAL DE FIXAÇÃO., RESISTENTE A UMIDADE (REF: SINAPI 96114) | SINAPI | M2 | 32.45 | 19.51 | 74.21 | 93.72 | 3041.21 | 3840.78 | 1.0169
11 | PISOS/SOLEIRAS/RODAPÉS | [7 empty] | 14227.49 | 17967.52 | 4.7569
11.1 | 104596 | REVESTIMENTO CERÂMICO PARA PISO COM PLACAS TIPO PORCELANATO DE DIMENSÕES 80X80 CM APLICADA EM AMBIENTES DE ÁREA MENOR QUE 5 M². AF_02/2023_PE | SINAPI | M2 | 9.48 | 30.06 | 119.08 | 149.14 | 1413.85 | 1785.56 | 0.47273
11.2 | 104597 | REVESTIMENTO CERÂMICO PARA PISO COM PLACAS TIPO PORCELANATO DE DIMENSÕES 80X80 CM APLICADA EM AMBIENTES DE ÁREA ENTRE 5 M² E 10 M². AF_02/2023_PE | SINAPI | M2 | 9.68 | 21.94 | 112.44 | 134.38 | 1300.8 | 1642.79 | 0.43493
11.3 | 104598 | REVESTIMENTO CERÂMICO PARA PISO COM PLACAS TIPO PORCELANATO DE DIMENSÕES 80X80 CM APLICADA EM AMBIENTES DE ÁREA MAIOR QUE 10 M². AF_02/2023_PE | SINAPI | M2 | 94.19 | 14.28 | 107.95 | 122.23 | 11512.84 | 14539.17 | 3.8493
12 | PINTURAS | [7 empty] | 124181.8 | 156848.15 | 41.5258
12.1 | PINTURA EM PAREDES E TETOS | [7 empty] | 98139.08 | 123958.37 | 32.8182
12.1.1 | 88494 | EMASSAMENTO COM MASSA LÁTEX, APLICAÇÃO EM TETO, UMA DEMÃO, LIXAMENTO MANUAL. AF_04/2023 | SINAPI | M2 | 459.54 | 13.64 | 8.65 | 22.29 | 10243.15 | 12936.05 | 3.4248
12.1.2 | 88484 | FUNDO SELADOR ACRÍLICO, APLICAÇÃO MANUAL EM TETO, UMA DEMÃO. AF_04/2023 | SINAPI | M2 | 688.13 | 2.5 | 2.35 | 4.85 | 3337.43 | 4218.24 | 1.1168
12.1.3 | 88488 | PINTURA LÁTEX ACRÍLICA PREMIUM, APLICAÇÃO MANUAL EM TETO, DUAS DEMÃOS. AF_04/2023 | SINAPI | M2 | 688.13 | 6.12 | 10.09 | 16.21 | 11154.59 | 14086.02 | 3.7293
12.1.4 | 88495 | EMASSAMENTO COM MASSA LÁTEX, APLICAÇÃO EM PAREDE, UMA DEMÃO, LIXAMENTO MANUAL. AF_04/2023 | SINAPI | M2 | 1265 | 6.63 | 5.88 | 12.51 | 15825.15 | 19987 | 5.2916
12.1.5 | 88485 | FUNDO SELADOR ACRÍLICO, APLICAÇÃO MANUAL EM PAREDE, UMA DEMÃO. AF_04/2023 | SINAPI | M2 | 3258.56 | 1.79 | 2.08 | 3.87 | 12610.63 | 15934.36 | 4.2187
12.1.6 | 88489 | PINTURA LÁTEX ACRÍLICA PREMIUM, APLICAÇÃO MANUAL EM PAREDES, DUAS DEMÃOS. AF_04/2023 | SINAPI | M2 | 3258.56 | 4.39 | 9.41 | 13.8 | 44968.13 | 56796.7 | 15.037
12.2 | PINTURA EM MADEIRA | [7 empty] | 15638.4 | 19750.87 | 5.2291
12.2.1 | 102193 | LIXAMENTO DE MADEIRA PARA APLICAÇÃO DE FUNDO OU PINTURA. AF_01/2021 | SINAPI | M2 | 550.17 | 1.15 | 1.05 | 2.2 | 1210.37 | 1529.47 | 0.40493
12.2.2 | COM-37912444 | APLICAÇÃO DE UMA DEMÃO FUNDO SINTÉTICO NIVELADOR SOBRE SUPERFÍCIE DE MADEIRA (REF: ORSE 2305) | PRÓPRIA | M² | 331.6 | 5.96 | 6.26 | 12.22 | 4052.15 | 5116.59 | 1.3546
12.2.3 | 102220 | PINTURA TINTA DE ACABAMENTO (PIGMENTADA) ESMALTE SINTÉTICO BRILHANTE EM MADEIRA, 2 DEMÃOS. AF_01/2021 | SINAPI | M2 | 331.6 | 8.13 | 8.6 | 16.73 | 5547.67 | 7006.71 | 1.855
12.2.4 | 102213 | PINTURA VERNIZ (INCOLOR) ALQUÍDICO EM MADEIRA, USO INTERNO E EXTERNO, 2 DEMÃOS. AF_01/2021 | SINAPI | M2 | 218.57 | 10.08 | 12.01 | 22.09 | 4828.21 | 6098.1 | 1.6145
12.3 | PINTURA EM METAIS | [7 empty] | 10404.32 | 13138.91 | 3.4786
12.3.1 | 100717 | LIXAMENTO MANUAL EM SUPERFÍCIES METÁLICAS EM OBRA. AF_01/2020 | SINAPI | M2 | 134.18 | 6.38 | 3.86 | 10.24 | 1374 | 1734.95 | 0.45933
12.3.2 | 100734 | PINTURA COM TINTA ACRÍLICA DE FUNDO APLICADA A ROLO OU PINCEL SOBRE SUPERFÍCIES METÁLICAS (EXCETO PERFIL) EXECUTADO EM OBRA (POR DEMÃO). AF_01/2020 | SINAPI | M2 | 134.18 | 9.71 | 6.16 | 15.87 | 2129.44 | 2688.97 | 0.71191
12.3.3 | 100760 | PINTURA COM TINTA ALQUÍDICA DE ACABAMENTO (ESMALTE SINTÉTICO BRILHANTE) APLICADA A ROLO OU PINCEL SOBRE SUPERFÍCIES METÁLICAS (EXCETO PERFIL) EXECUTADO EM OBRA (02 DEMÃOS). AF_01/2020 | SINAPI | M2 | 134.18 | 28.97 | 22.46 | 51.43 | 6900.88 | 8714.99 | 2.3073
[8 empty] | VALOR BDI TOTAL: |  | 78638.48
[8 empty] | VALOR ORÇAMENTO: |  | 299073.78
[8 empty] | VALOR TOTAL: |  | 377712.26
_______________________________________________________________ OFICINA ARFA ARQUITETURA E CONSTRUÇÃO LTDA CAU: PJ66875-1 CNPJ: 55.110.586/0001-39

## Anexo D - Orçamento Analítico
| ORÇAMENTO ANALÍTICO |  |  |  | Orçamento nº 01/2026 OFICINA ARFA
OBJETO: | PINTURA E ADEQUAÇÃO DE LAYOUT DA CÂMARA MUNICIPAL DE VEREADORES DE SANTIAGO-RS
CLIENTE | CÂMARA DE VEREADORES DE SANTIAGO-RS |  | 02/2026 - DESONERADO |  | BDI: | 26.29%
LOCAL: | SANTIAGO/RS
RESPONSÁVEL | OFICINA ARFA - Arquitetura |  |  |  | DATA: | 2026-03-30
INFORMAÇÕES SINAPI | REFERÊNCIA (MÊS/ANO - ENCARGOS SOCIAIS): |  |  |  | UGI: | Porto Alegre
[5 empty] | UGO: | RS
Ficha de Composição de Preços Unitários
1.1.1. 90777 ENGENHEIRO CIVIL DE OBRA JUNIOR COM ENCARGOS COMPLEMENTARES (H)
Encargos Complementares |  | FONTE | UNID | COEFICIENTE | PREÇO UNITÁRIO | TOTAL
00037370 | ALIMENTACAO - HORISTA (COLETADO CAIXA - ENCARGOS COMPLEMENTARES) | SINAPI | H | 1 | 1.82 | 1.82
00043486 | EPI - FAMILIA ENGENHEIRO CIVIL - HORISTA (ENCARGOS COMPLEMENTARES - COLETADO CAIXA) | SINAPI | H | 1 | 1.01 | 1.01
00037372 | EXAMES - HORISTA (COLETADO CAIXA - ENCARGOS COMPLEMENTARES) | SINAPI | H | 1 | 1.36 | 1.36
00043462 | FERRAMENTAS - FAMILIA ENGENHEIRO CIVIL - HORISTA (ENCARGOS COMPLEMENTARES - COLETADO CAIXA) | SINAPI | H | 1 | 0.02 | 0.02
00037373 | SEGURO - HORISTA (COLETADO CAIXA - ENCARGOS COMPLEMENTARES) | SINAPI | H | 1 | 0.11 | 0.11
|  |  |  | TOTAL Encargos Complementares: |  | 4.32
Mão de Obra |  | FONTE | UNID | COEFICIENTE | PREÇO UNITÁRIO | TOTAL
00002706 | ENGENHEIRO CIVIL DE OBRA JUNIOR (HORISTA) | SINAPI | H | 1 | 122.82 | 122.82
|  |  |  | TOTAL Mão de Obra: |  | 122.82
Serviço |  | FONTE | UNID | COEFICIENTE | PREÇO UNITÁRIO | TOTAL
95402 | CURSO DE CAPACITAÇÃO PARA ENGENHEIRO CIVIL DE OBRA JÚNIOR (ENCARGOS COMPLEMENTARES) - HORISTA | SINAPI | H | 1 | 1.81 | 1.81
|  |  |  | TOTAL Serviço: |  | 1.81
|  |  |  | VALOR: |  | 128.95
1.1.2. 90776 ENCARREGADO GERAL COM ENCARGOS COMPLEMENTARES (H)
Encargos Complementares |  | FONTE | UNID | COEFICIENTE | PREÇO UNITÁRIO | TOTAL
00037370 | ALIMENTACAO - HORISTA (COLETADO CAIXA - ENCARGOS COMPLEMENTARES) | SINAPI | H | 1 | 1.82 | 1.82
00043487 | EPI - FAMILIA ENCARREGADO GERAL - HORISTA (ENCARGOS COMPLEMENTARES - COLETADO CAIXA) | SINAPI | H | 1 | 1.41 | 1.41
00037372 | EXAMES - HORISTA (COLETADO CAIXA - ENCARGOS COMPLEMENTARES) | SINAPI | H | 1 | 1.36 | 1.36
00043463 | FERRAMENTAS - FAMILIA ENCARREGADO GERAL - HORISTA (ENCARGOS COMPLEMENTARES - COLETADO CAIXA) | SINAPI | H | 1 | 0.12 | 0.12
00037373 | SEGURO - HORISTA (COLETADO CAIXA - ENCARGOS COMPLEMENTARES) | SINAPI | H | 1 | 0.11 | 0.11
00037371 | TRANSPORTE - HORISTA (COLETADO CAIXA - ENCARGOS COMPLEMENTARES) | SINAPI | H | 1 | 1.02 | 1.02
|  |  |  | TOTAL Encargos Complementares: |  | 5.84
Mão de Obra |  | FONTE | UNID | COEFICIENTE | PREÇO UNITÁRIO | TOTAL
00004083 | ENCARREGADO GERAL DE OBRAS (HORISTA) | SINAPI | H | 1 | 65.46 | 65.46
|  |  |  | TOTAL Mão de Obra: |  | 65.46
Serviço |  | FONTE | UNID | COEFICIENTE | PREÇO UNITÁRIO | TOTAL
95401 | CURSO DE CAPACITAÇÃO PARA ENCARREGADO GERAL (ENCARGOS COMPLEMENTARES) - HORISTA | SINAPI | H | 1 | 1.38 | 1.38
|  |  |  | TOTAL Serviço: |  | 1.38
|  |  |  | VALOR: |  | 72.68
1.2.1. 00010527 LOCACAO DE ANDAIME METALICO TUBULAR DE ENCAIXE, TIPO DE TORRE, CADA PAINEL COM LARGURA DE 1 ATE 1,5 M E ALTURA DE *1,00* M, INCLUINDO DIAGONAL, BARRAS DE LIGACAO, SAPATAS OU RODIZIOS E DEMAIS ITENS NECESSARIOS A MONTAGEM (NAO INCLUI INSTALACAO) (MXMES)
Equipamento |  | FONTE | UNID | COEFICIENTE | PREÇO UNITÁRIO | TOTAL
00010527 | LOCACAO DE ANDAIME METALICO TUBULAR DE ENCAIXE, TIPO DE TORRE, CADA PAINEL COM LARGURA DE 1 ATE 1,5 M E ALTURA DE *1,00* M, INCLUINDO DIAGONAL, BARRAS DE LIGACAO, SAPATAS OU RODIZIOS E DEMAIS ITENS NECESSARIOS A MONTAGEM (NAO INCLUI INSTALACAO) | SINAPI | MXMES | 1 | 30 | 30
|  |  |  | TOTAL Equipamento: |  | 30
|  |  |  | VALOR: |  | 30
1.2.2. 97064 MONTAGEM E DESMONTAGEM DE ANDAIME TUBULAR TIPO "TORRE" (EXCLUSIVE ANDAIME E LIMPEZA). AF_03/2024 (M)
Mão de Obra com Encargos Complementares |  | FONTE | UNID | COEFICIENTE | PREÇO UNITÁRIO | TOTAL
88278 | MONTADOR DE ESTRUTURAS METÁLICAS COM ENCARGOS COMPLEMENTARES | SINAPI | H | 0.6977 | 29.22 | 20.38
88316 | SERVENTE COM ENCARGOS COMPLEMENTARES | SINAPI | H | 0.1331 | 23.48 | 3.12
|  |  |  | TOTAL Mão de Obra com Encargos Complementares: |  | 23.5
Serviço |  | FONTE | UNID | COEFICIENTE | PREÇO UNITÁRIO | TOTAL
100251 | TRANSPORTE HORIZONTAL MANUAL, DE TUBO DE AÇO CARBONO LEVE OU MÉDIO, PRETO OU GALVANIZADO, COM DIÂMETRO MAIOR QUE 32 MM E MENOR OU IGUAL A 65 MM (UNIDADE: MXKM). AF_07/2019 | SINAPI | MXKM | 0.402 | 14.36 | 5.77
|  |  |  | TOTAL Serviço: |  | 5.77
|  |  |  | VALOR: |  | 29.27
2.1.1. ADAP EMOP - 01.050.0835-A PROJETO DE AS BUILT ATE 500M2,CONSTANDO DE TODAS AS DISICPLINAS ENVOLVIDAS NA CONTRATAÇÃO (REF: EMOP - 01.050.0835-A) (M²)
Mão de Obra com Encargos Complementares |  | FONTE | UNID | COEFICIENTE | PREÇO UNITÁRIO | TOTAL
90768 | ARQUITETO DE OBRA JUNIOR COM ENCARGOS COMPLEMENTARES | SINAPI | H | 0.0306 | 125.87 | 3.85
|  |  |  | TOTAL Mão de Obra com Encargos Complementares: |  | 3.85
|  |  |  | VALOR: |  | 3.85
2.2.1. COM-64276119 ART DE OBRA OU SERVIÇO ABAIXO DE 15.000,00 (REF: CREA/RS 2025) (unid)
Material |  | FONTE | UNID | COEFICIENTE | PREÇO UNITÁRIO | TOTAL
INS-05935199 | ART DE OBRA OU SERVIÇO ABAIXO DE 15.000,00 (REF: CREA/RS 2025) | PRÓPRIA | unid | 1 | 103.03 | 103.03
|  |  |  | TOTAL Material: |  | 103.03
|  |  |  | VALOR: |  | 103.03
2.2.2. COM-26902665 ART DE OBRA OU SERVIÇO ACIMA DE 15.000,00. (REF: CREA/RS2025) (unid)
Material |  | FONTE | UNID | COEFICIENTE | PREÇO UNITÁRIO | TOTAL
INS-40577078 | ART DE OBRA OU SERVIÇO ACIMA DE 15.000,00. (REF: CREA/RS2025) | PRÓPRIA | unid | 1 | 271.47 | 271.47
|  |  |  | TOTAL Material: |  | 271.47
|  |  |  | VALOR: |  | 271.47
3.1.1. 97638 REMOÇÃO DE CHAPAS E PERFIS DE DRYWALL, DE FORMA MANUAL, SEM REAPROVEITAMENTO. AF_09/2023 (M2)
Mão de Obra com Encargos Complementares |  | FONTE | UNID | COEFICIENTE | PREÇO UNITÁRIO | TOTAL
88278 | MONTADOR DE ESTRUTURAS METÁLICAS COM ENCARGOS COMPLEMENTARES | SINAPI | H | 0.0978 | 29.22 | 2.85
88316 | SERVENTE COM ENCARGOS COMPLEMENTARES | SINAPI | H | 0.2767 | 23.48 | 6.49
|  |  |  | TOTAL Mão de Obra com Encargos Complementares: |  | 9.34
|  |  |  | VALOR: |  | 9.34
3.1.2. COM-57289132 REMOCAO DE FORRO DE MADEIRA, DE FORMA MANUAL, SEM REAPROVEITAMENTO (REF: AGESUL 0201003024) (M²)
Mão de Obra com Encargos Complementares |  | FONTE | UNID | COEFICIENTE | PREÇO UNITÁRIO | TOTAL
88309 | PEDREIRO COM ENCARGOS COMPLEMENTARES | SINAPI | H | 0.0713 | 28.14 | 2.01
88316 | SERVENTE COM ENCARGOS COMPLEMENTARES | SINAPI | H | 0.1401 | 23.48 | 3.29
|  |  |  | TOTAL Mão de Obra com Encargos Complementares: |  | 5.3
|  |  |  | VALOR: |  | 5.3
3.1.3. 97645 REMOÇÃO DE JANELAS, DE FORMA MANUAL, SEM REAPROVEITAMENTO. AF_09/2023 (M2)
Mão de Obra com Encargos Complementares |  | FONTE | UNID | COEFICIENTE | PREÇO UNITÁRIO | TOTAL
88309 | PEDREIRO COM ENCARGOS COMPLEMENTARES | SINAPI | H | 0.2807 | 28.14 | 7.89
88316 | SERVENTE COM ENCARGOS COMPLEMENTARES | SINAPI | H | 0.7936 | 23.48 | 18.63
|  |  |  | TOTAL Mão de Obra com Encargos Complementares: |  | 26.52
|  |  |  | VALOR: |  | 26.52
3.1.4. 97663 REMOÇÃO DE LOUÇAS, DE FORMA MANUAL, SEM REAPROVEITAMENTO. AF_09/2023 (UN)
Mão de Obra com Encargos Complementares |  | FONTE | UNID | COEFICIENTE | PREÇO UNITÁRIO | TOTAL
88267 | ENCANADOR OU BOMBEIRO HIDRÁULICO COM ENCARGOS COMPLEMENTARES | SINAPI | H | 0.1448 | 27.68 | 4
88316 | SERVENTE COM ENCARGOS COMPLEMENTARES | SINAPI | H | 0.4096 | 23.48 | 9.61
|  |  |  | TOTAL Mão de Obra com Encargos Complementares: |  | 13.61
|  |  |  | VALOR: |  | 13.61
3.1.5. COM-04943125 REMOÇÃO MANUAL DE FOLHA DE PORTA OU JANELA , COM REAPROVEITAMENTO (REF: SETOP - ED-48494) (M²)
Mão de Obra com Encargos Complementares |  | FONTE | UNID | COEFICIENTE | PREÇO UNITÁRIO | TOTAL
88309 | PEDREIRO COM ENCARGOS COMPLEMENTARES | SINAPI | H | 0.3964 | 28.14 | 11.15
88316 | SERVENTE COM ENCARGOS COMPLEMENTARES | SINAPI | H | 0.3964 | 23.48 | 9.31
|  |  |  | TOTAL Mão de Obra com Encargos Complementares: |  | 20.46
|  |  |  | VALOR: |  | 20.46
3.1.6. 97644 REMOÇÃO DE PORTAS, DE FORMA MANUAL, SEM REAPROVEITAMENTO. AF_09/2023 (M2)
Mão de Obra com Encargos Complementares |  | FONTE | UNID | COEFICIENTE | PREÇO UNITÁRIO | TOTAL
88309 | PEDREIRO COM ENCARGOS COMPLEMENTARES | SINAPI | H | 0.1087 | 28.14 | 3.05
88316 | SERVENTE COM ENCARGOS COMPLEMENTARES | SINAPI | H | 0.3075 | 23.48 | 7.22
|  |  |  | TOTAL Mão de Obra com Encargos Complementares: |  | 10.27
|  |  |  | VALOR: |  | 10.27
3.1.7. 97634 DEMOLIÇÃO DE PISO CERÂMICO, DE FORMA MECANIZADA COM MARTELETE, SEM REAPROVEITAMENTO. (REF: 97634 SINAPI) (M2)
Equipamento Custo Horário |  | FONTE | UNID | COEFICIENTE | PREÇO UNITÁRIO | TOTAL
102274 | MARTELO DEMOLIDOR ELÉTRICO, COM POTÊNCIA DE 2.000 W, 1.000 IMPACTOS POR MINUTO, PESO DE 30 KG - CHI DIURNO. AF_01/2021 | SINAPI | CHI | 0.0603 | 31.51 | 1.9
102275 | MARTELO DEMOLIDOR ELÉTRICO, COM POTÊNCIA DE 2.000 W, 1.000 IMPACTOS POR MINUTO, PESO DE 30 KG - CHP DIURNO. AF_01/2021 | SINAPI | CHP | 0.0788 | 34.32 | 2.7
|  |  |  | TOTAL Equipamento Custo Horário: |  | 4.6
Mão de Obra com Encargos Complementares |  | FONTE | UNID | COEFICIENTE | PREÇO UNITÁRIO | TOTAL
88256 | AZULEJISTA OU LADRILHEIRO COM ENCARGOS COMPLEMENTARES | SINAPI | H | 0.0323 | 28.01 | 0.9
88316 | SERVENTE COM ENCARGOS COMPLEMENTARES | SINAPI | H | 0.1085 | 23.48 | 2.55
|  |  |  | TOTAL Mão de Obra com Encargos Complementares: |  | 3.45
|  |  |  | VALOR: |  | 8.05
3.1.8. COM-50934209 REMOÇÃO DE DIVISÓRIAS DE MADEIRA, EUCATEX, DURATEX OU SIMILAR (REF: SC 05.05.2500 SCO) (M²)
Mão de Obra com Encargos Complementares |  | FONTE | UNID | COEFICIENTE | PREÇO UNITÁRIO | TOTAL
88316 | SERVENTE COM ENCARGOS COMPLEMENTARES | SINAPI | H | 0.5 | 23.48 | 11.74
|  |  |  | TOTAL Mão de Obra com Encargos Complementares: |  | 11.74
|  |  |  | VALOR: |  | 11.74
3.1.9. COM-96189759 CAÇAMBA DE 4M3 PARA RETIRADA DE ENTULHO (REF: FDE 16.80.097) (UNID)
Material |  | FONTE | UNID | COEFICIENTE | PREÇO UNITÁRIO | TOTAL
INS-93863912 | CAÇAMBA DE 4M3 PARA RETIRADA DE ENTULHO (REF: FDE 8.01.02) | PRÓPRIA | unid | 1 | 615.66 | 615.66
|  |  |  | TOTAL Material: |  | 615.66
Mão de Obra com Encargos Complementares |  | FONTE | UNID | COEFICIENTE | PREÇO UNITÁRIO | TOTAL
88316 | SERVENTE COM ENCARGOS COMPLEMENTARES | SINAPI | H | 12 | 23.48 | 281.76
|  |  |  | TOTAL Mão de Obra com Encargos Complementares: |  | 281.76
|  |  |  | VALOR: |  | 897.42
4.1.1. 99814 LIMPEZA DE SUPERFÍCIE PISO OU PAREDE COM JATO DE ALTA PRESSÃO. AF_10/2025 (M2)
Equipamento Custo Horário |  | FONTE | UNID | COEFICIENTE | PREÇO UNITÁRIO | TOTAL
99834 | LAVADORA DE ALTA PRESSAO (LAVA-JATO) PARA AGUA FRIA, PRESSAO DE OPERACAO ENTRE 1400 E 1900 LIB/POL2, VAZAO MAXIMA ENTRE 400 E 700 L/H - CHI DIURNO. AF_05/2023 | SINAPI | CHI | 0.022452 | 0.21 | 0
99833 | LAVADORA DE ALTA PRESSAO (LAVA-JATO) PARA AGUA FRIA, PRESSAO DE OPERACAO ENTRE 1400 E 1900 LIB/POL2, VAZAO MAXIMA ENTRE 400 E 700 L/H - CHP DIURNO. AF_05/2023 | SINAPI | CHP | 0.011713 | 4.83 | 0.05
|  |  |  | TOTAL Equipamento Custo Horário: |  | 0.05
Mão de Obra com Encargos Complementares |  | FONTE | UNID | COEFICIENTE | PREÇO UNITÁRIO | TOTAL
88316 | SERVENTE COM ENCARGOS COMPLEMENTARES | SINAPI | H | 0.068329 | 23.48 | 1.6
|  |  |  | TOTAL Mão de Obra com Encargos Complementares: |  | 1.6
|  |  |  | VALOR: |  | 1.65
5.1.1. COM-58570845 PLASTICO NA COR PRETA, DESTINADO A PROTECAO DE TELHADOS, MOVEIS E PISOS, COM 200 MICRAS DE ESPESSURA, REUTILIZADO 5 VEZES, INCLUSIVE RETIRADA.FORNECIMENTO E COLOCACAO (REF: EMOP 05.058.0010-0) (M²)
Material |  | FONTE | UNID | COEFICIENTE | PREÇO UNITÁRIO | TOTAL
00042408 | LONA PLASTICA EXTRA FORTE PRETA, E = 200 MICRA | SINAPI | M2 | 0.2 | 2.21 | 0.44
|  |  |  | TOTAL Material: |  | 0.44
Mão de Obra com Encargos Complementares |  | FONTE | UNID | COEFICIENTE | PREÇO UNITÁRIO | TOTAL
88316 | SERVENTE COM ENCARGOS COMPLEMENTARES | SINAPI | H | 0.062 | 23.48 | 1.46
|  |  |  | TOTAL Mão de Obra com Encargos Complementares: |  | 1.46
|  |  |  | VALOR: |  | 1.9
6.1.1. 91924 CABO DE COBRE FLEXÍVEL ISOLADO, 1,5 MM², ANTI-CHAMA 450/750 V, PARA CIRCUITOS TERMINAIS - FORNECIMENTO E INSTALAÇÃO. AF_03/2023 (M)
Material |  | FONTE | UNID | COEFICIENTE | PREÇO UNITÁRIO | TOTAL
00001013 | CABO DE COBRE, FLEXIVEL, CLASSE 4 OU 5, ISOLACAO EM PVC/A, ANTICHAMA BWF-B, 1 CONDUTOR, 450/750 V, SECAO NOMINAL 1,5 MM2 | SINAPI | M | 1.2434 | 1.46 | 1.81
00021127 | FITA ISOLANTE ADESIVA ANTICHAMA, USO ATE 750 V, EM ROLO DE 19 MM X 5 M | SINAPI | UN | 0.0094 | 6.41 | 0.06
|  |  |  | TOTAL Material: |  | 1.87
Mão de Obra com Encargos Complementares |  | FONTE | UNID | COEFICIENTE | PREÇO UNITÁRIO | TOTAL
88247 | AUXILIAR DE ELETRICISTA COM ENCARGOS COMPLEMENTARES | SINAPI | H | 0.023 | 25.2 | 0.57
88264 | ELETRICISTA COM ENCARGOS COMPLEMENTARES | SINAPI | H | 0.023 | 30.11 | 0.69
|  |  |  | TOTAL Mão de Obra com Encargos Complementares: |  | 1.26
|  |  |  | VALOR: |  | 3.13
6.1.2. 91926 CABO DE COBRE FLEXÍVEL ISOLADO, 2,5 MM², ANTI-CHAMA 450/750 V, PARA CIRCUITOS TERMINAIS - FORNECIMENTO E INSTALAÇÃO. AF_03/2023 (M)
Material |  | FONTE | UNID | COEFICIENTE | PREÇO UNITÁRIO | TOTAL
00001014 | CABO DE COBRE, FLEXIVEL, CLASSE 4 OU 5, ISOLACAO EM PVC/A, ANTICHAMA BWF-B, 1 CONDUTOR, 450/750 V, SECAO NOMINAL 2,5 MM2 | SINAPI | M | 1.2434 | 2.31 | 2.87
00021127 | FITA ISOLANTE ADESIVA ANTICHAMA, USO ATE 750 V, EM ROLO DE 19 MM X 5 M | SINAPI | UN | 0.0094 | 6.41 | 0.06
|  |  |  | TOTAL Material: |  | 2.93
Mão de Obra com Encargos Complementares |  | FONTE | UNID | COEFICIENTE | PREÇO UNITÁRIO | TOTAL
88247 | AUXILIAR DE ELETRICISTA COM ENCARGOS COMPLEMENTARES | SINAPI | H | 0.029 | 25.2 | 0.73
88264 | ELETRICISTA COM ENCARGOS COMPLEMENTARES | SINAPI | H | 0.029 | 30.11 | 0.87
|  |  |  | TOTAL Mão de Obra com Encargos Complementares: |  | 1.6
|  |  |  | VALOR: |  | 4.53
6.1.3. 91934 CABO DE COBRE FLEXÍVEL ISOLADO, 16 MM², ANTI-CHAMA 450/750 V, PARA CIRCUITOS TERMINAIS - FORNECIMENTO E INSTALAÇÃO. AF_03/2023 (M)
Material |  | FONTE | UNID | COEFICIENTE | PREÇO UNITÁRIO | TOTAL
00000979 | CABO DE COBRE, FLEXIVEL, CLASSE 4 OU 5, ISOLACAO EM PVC/A, ANTICHAMA BWF-B, 1 CONDUTOR, 450/750 V, SECAO NOMINAL 16 MM2 | SINAPI | M | 1.2434 | 15.07 | 18.73
00021127 | FITA ISOLANTE ADESIVA ANTICHAMA, USO ATE 750 V, EM ROLO DE 19 MM X 5 M | SINAPI | UN | 0.0094 | 6.41 | 0.06
|  |  |  | TOTAL Material: |  | 18.79
Mão de Obra com Encargos Complementares |  | FONTE | UNID | COEFICIENTE | PREÇO UNITÁRIO | TOTAL
88247 | AUXILIAR DE ELETRICISTA COM ENCARGOS COMPLEMENTARES | SINAPI | H | 0.114 | 25.2 | 2.87
88264 | ELETRICISTA COM ENCARGOS COMPLEMENTARES | SINAPI | H | 0.114 | 30.11 | 3.43
|  |  |  | TOTAL Mão de Obra com Encargos Complementares: |  | 6.3
|  |  |  | VALOR: |  | 25.09
6.2.1. 93653 DISJUNTOR MONOPOLAR TIPO DIN, CORRENTE NOMINAL DE 10A - FORNECIMENTO E INSTALAÇÃO. AF_07/2025 (UN)
Material |  | FONTE | UNID | COEFICIENTE | PREÇO UNITÁRIO | TOTAL
00034653 | DISJUNTOR TERMOMAGNETICO PARA TRILHO DIN (IEC), MONOPOLAR, 6 - 32 A | SINAPI | UN | 1 | 7.96 | 7.96
00001570 | TERMINAL A COMPRESSAO EM COBRE ESTANHADO PARA CABO 2,5 MM2, 1 FURO E 1 COMPRESSAO, PARA PARAFUSO DE FIXACAO M5 | SINAPI | UN | 1 | 1.23 | 1.23
|  |  |  | TOTAL Material: |  | 9.19
Mão de Obra com Encargos Complementares |  | FONTE | UNID | COEFICIENTE | PREÇO UNITÁRIO | TOTAL
88247 | AUXILIAR DE ELETRICISTA COM ENCARGOS COMPLEMENTARES | SINAPI | H | 0.035428 | 25.2 | 0.89
88264 | ELETRICISTA COM ENCARGOS COMPLEMENTARES | SINAPI | H | 0.035428 | 30.11 | 1.06
|  |  |  | TOTAL Mão de Obra com Encargos Complementares: |  | 1.95
|  |  |  | VALOR: |  | 11.14
6.2.2. 93654 DISJUNTOR MONOPOLAR TIPO DIN, CORRENTE NOMINAL DE 16A - FORNECIMENTO E INSTALAÇÃO. AF_07/2025 (UN)
Material |  | FONTE | UNID | COEFICIENTE | PREÇO UNITÁRIO | TOTAL
00034653 | DISJUNTOR TERMOMAGNETICO PARA TRILHO DIN (IEC), MONOPOLAR, 6 - 32 A | SINAPI | UN | 1 | 7.96 | 7.96
00001570 | TERMINAL A COMPRESSAO EM COBRE ESTANHADO PARA CABO 2,5 MM2, 1 FURO E 1 COMPRESSAO, PARA PARAFUSO DE FIXACAO M5 | SINAPI | UN | 1 | 1.23 | 1.23
|  |  |  | TOTAL Material: |  | 9.19
Mão de Obra com Encargos Complementares |  | FONTE | UNID | COEFICIENTE | PREÇO UNITÁRIO | TOTAL
88247 | AUXILIAR DE ELETRICISTA COM ENCARGOS COMPLEMENTARES | SINAPI | H | 0.035428 | 25.2 | 0.89
88264 | ELETRICISTA COM ENCARGOS COMPLEMENTARES | SINAPI | H | 0.035428 | 30.11 | 1.06
|  |  |  | TOTAL Mão de Obra com Encargos Complementares: |  | 1.95
|  |  |  | VALOR: |  | 11.14
6.2.3. 93655 DISJUNTOR MONOPOLAR TIPO DIN, CORRENTE NOMINAL DE 20A - FORNECIMENTO E INSTALAÇÃO. AF_07/2025 (UN)
Material |  | FONTE | UNID | COEFICIENTE | PREÇO UNITÁRIO | TOTAL
00034653 | DISJUNTOR TERMOMAGNETICO PARA TRILHO DIN (IEC), MONOPOLAR, 6 - 32 A | SINAPI | UN | 1 | 7.96 | 7.96
00001571 | TERMINAL A COMPRESSAO EM COBRE ESTANHADO PARA CABO 4 MM2, 1 FURO E 1 COMPRESSAO, PARA PARAFUSO DE FIXACAO M5 | SINAPI | UN | 1 | 1.59 | 1.59
|  |  |  | TOTAL Material: |  | 9.55
Mão de Obra com Encargos Complementares |  | FONTE | UNID | COEFICIENTE | PREÇO UNITÁRIO | TOTAL
88247 | AUXILIAR DE ELETRICISTA COM ENCARGOS COMPLEMENTARES | SINAPI | H | 0.046843 | 25.2 | 1.18
88264 | ELETRICISTA COM ENCARGOS COMPLEMENTARES | SINAPI | H | 0.046843 | 30.11 | 1.41
|  |  |  | TOTAL Mão de Obra com Encargos Complementares: |  | 2.59
|  |  |  | VALOR: |  | 12.14
6.2.4. 106020 DISJUNTOR TRIPOLAR DIN 63A - FORNECIMENTO E INSTALAÇÃO. AF_07/2025 (UN)
Material |  | FONTE | UNID | COEFICIENTE | PREÇO UNITÁRIO | TOTAL
00034714 | DISJUNTOR TERMOMAGNETICO PARA TRILHO DIN (IEC), TRIPOLAR, 63 A | SINAPI | UN | 1 | 66.77 | 66.77
00001575 | TERMINAL A COMPRESSAO EM COBRE ESTANHADO PARA CABO 16 MM2, 1 FURO E 1 COMPRESSAO, PARA PARAFUSO DE FIXACAO M6 | SINAPI | UN | 3 | 2.44 | 7.32
|  |  |  | TOTAL Material: |  | 74.09
Mão de Obra com Encargos Complementares |  | FONTE | UNID | COEFICIENTE | PREÇO UNITÁRIO | TOTAL
88247 | AUXILIAR DE ELETRICISTA COM ENCARGOS COMPLEMENTARES | SINAPI | H | 0.52975 | 25.2 | 13.34
88264 | ELETRICISTA COM ENCARGOS COMPLEMENTARES | SINAPI | H | 0.52975 | 30.11 | 15.95
|  |  |  | TOTAL Mão de Obra com Encargos Complementares: |  | 29.29
|  |  |  | VALOR: |  | 103.38
6.2.5. 93673 DISJUNTOR TRIPOLAR TIPO DIN, CORRENTE NOMINAL DE 50A - FORNECIMENTO E INSTALAÇÃO. AF_07/2025 (UN)
Material |  | FONTE | UNID | COEFICIENTE | PREÇO UNITÁRIO | TOTAL
00034709 | DISJUNTOR TERMOMAGNETICO PARA TRILHO DIN (IEC), TRIPOLAR, 10 - 50 A | SINAPI | UN | 1 | 55.9 | 55.9
00001575 | TERMINAL A COMPRESSAO EM COBRE ESTANHADO PARA CABO 16 MM2, 1 FURO E 1 COMPRESSAO, PARA PARAFUSO DE FIXACAO M6 | SINAPI | UN | 3 | 2.44 | 7.32
|  |  |  | TOTAL Material: |  | 63.22
Mão de Obra com Encargos Complementares |  | FONTE | UNID | COEFICIENTE | PREÇO UNITÁRIO | TOTAL
88247 | AUXILIAR DE ELETRICISTA COM ENCARGOS COMPLEMENTARES | SINAPI | H | 0.52975 | 25.2 | 13.34
88264 | ELETRICISTA COM ENCARGOS COMPLEMENTARES | SINAPI | H | 0.52975 | 30.11 | 15.95
|  |  |  | TOTAL Mão de Obra com Encargos Complementares: |  | 29.29
|  |  |  | VALOR: |  | 92.51
6.2.6. 93674 DISJUNTOR BIPOLAR TIPO DR, CORRENTE NOMINAL DE 25A - FORNECIMENTO E INSTALAÇÃO. AF_07/2025 (UN)
Material |  | FONTE | UNID | COEFICIENTE | PREÇO UNITÁRIO | TOTAL
00039445 | DISPOSITIVO DR, 2 POLOS, SENSIBILIDADE DE 30 MA, CORRENTE DE 25 A, TIPO AC | SINAPI | UN | 1 | 122.57 | 122.57
00001571 | TERMINAL A COMPRESSAO EM COBRE ESTANHADO PARA CABO 4 MM2, 1 FURO E 1 COMPRESSAO, PARA PARAFUSO DE FIXACAO M5 | SINAPI | UN | 2 | 1.59 | 3.18
|  |  |  | TOTAL Material: |  | 125.75
Mão de Obra com Encargos Complementares |  | FONTE | UNID | COEFICIENTE | PREÇO UNITÁRIO | TOTAL
88247 | AUXILIAR DE ELETRICISTA COM ENCARGOS COMPLEMENTARES | SINAPI | H | 0.12793 | 25.2 | 3.22
88264 | ELETRICISTA COM ENCARGOS COMPLEMENTARES | SINAPI | H | 0.12793 | 30.11 | 3.85
|  |  |  | TOTAL Mão de Obra com Encargos Complementares: |  | 7.07
|  |  |  | VALOR: |  | 132.82
6.2.7. 106028 DISPOSITIVO DPS 40KA-175V OU 275V - FORNECIMENTO E INSTALAÇÃO. (REF: SINAPI 106028) (UN)
Material |  | FONTE | UNID | COEFICIENTE | PREÇO UNITÁRIO | TOTAL
00039471 | DISPOSITIVO DPS CLASSE II, 1 POLO, TENSAO MAXIMA DE 275 V, CORRENTE MAXIMA DE *45* KA (TIPO AC) | SINAPI | UN | 1 | 91.64 | 91.64
00001574 | TERMINAL A COMPRESSAO EM COBRE ESTANHADO PARA CABO 10 MM2, 1 FURO E 1 COMPRESSAO, PARA PARAFUSO DE FIXACAO M6 | SINAPI | UN | 1 | 2.06 | 2.06
|  |  |  | TOTAL Material: |  | 93.7
Mão de Obra com Encargos Complementares |  | FONTE | UNID | COEFICIENTE | PREÇO UNITÁRIO | TOTAL
88247 | AUXILIAR DE ELETRICISTA COM ENCARGOS COMPLEMENTARES | SINAPI | H | 0.20093 | 25.2 | 5.06
88264 | ELETRICISTA COM ENCARGOS COMPLEMENTARES | SINAPI | H | 0.20093 | 30.11 | 6.05
|  |  |  | TOTAL Mão de Obra com Encargos Complementares: |  | 11.11
|  |  |  | VALOR: |  | 104.81
6.2.8. 106023 QUADRO DE DISTRIBUIÇÃO DE ENERGIA EM CHAPA DE AÇO GALVANIZADO, DE EMBUTIR, COM BARRAMENTO TRIFÁSICO, PARA 48 DISJUNTORES DIN 100A - FORNECIMENTO E INSTALAÇÃO. AF_07/2025 (REF: SINAPI 106023) (UN)
Material |  | FONTE | UNID | COEFICIENTE | PREÇO UNITÁRIO | TOTAL
00043100 | QUADRO DE DISTRIBUICAO, EM PVC, DE EMBUTIR, COM BARRAMENTO TERRA / NEUTRO, PARA 48 DISJUNTORES DIN | SINAPI | UN | 1 | 476.13 | 476.13
|  |  |  | TOTAL Material: |  | 476.13
Mão de Obra com Encargos Complementares |  | FONTE | UNID | COEFICIENTE | PREÇO UNITÁRIO | TOTAL
88247 | AUXILIAR DE ELETRICISTA COM ENCARGOS COMPLEMENTARES | SINAPI | H | 1.9456 | 25.2 | 49.03
88264 | ELETRICISTA COM ENCARGOS COMPLEMENTARES | SINAPI | H | 1.9456 | 30.11 | 58.58
|  |  |  | TOTAL Mão de Obra com Encargos Complementares: |  | 107.61
Serviço |  | FONTE | UNID | COEFICIENTE | PREÇO UNITÁRIO | TOTAL
87367 | ARGAMASSA TRAÇO 1:1:6 (EM VOLUME DE CIMENTO, CAL E AREIA MÉDIA ÚMIDA) PARA EMBOÇO/MASSA ÚNICA/ASSENTAMENTO DE ALVENARIA DE VEDAÇÃO, PREPARO MANUAL. AF_08/2019 | SINAPI | M3 | 0.013422 | 723.06 | 9.7
|  |  |  | TOTAL Serviço: |  | 9.7
|  |  |  | VALOR: |  | 593.44
6.3.1. 91847 ELETRODUTO FLEXÍVEL CORRUGADO REFORÇADO, PVC, DN 32 MM (1"), PARA CIRCUITOS TERMINAIS, INSTALADO EM LAJE - FORNECIMENTO E INSTALAÇÃO. AF_03/2023 (M)
Material |  | FONTE | UNID | COEFICIENTE | PREÇO UNITÁRIO | TOTAL
00043132 | ARAME RECOZIDO 16 BWG, D = 1,65 MM (0,016 KG/M) OU 18 BWG, D = 1,25 MM (0,01 KG/M) | SINAPI | KG | 0.002 | 20 | 0.04
00039245 | ELETRODUTO PVC FLEXIVEL CORRUGADO, REFORCADO, COR LARANJA, DE 32 MM, PARA LAJES E PISOS | SINAPI | M | 1.1 | 10.87 | 11.95
|  |  |  | TOTAL Material: |  | 11.99
Mão de Obra com Encargos Complementares |  | FONTE | UNID | COEFICIENTE | PREÇO UNITÁRIO | TOTAL
88247 | AUXILIAR DE ELETRICISTA COM ENCARGOS COMPLEMENTARES | SINAPI | H | 0.086 | 25.2 | 2.16
88264 | ELETRICISTA COM ENCARGOS COMPLEMENTARES | SINAPI | H | 0.086 | 30.11 | 2.58
|  |  |  | TOTAL Mão de Obra com Encargos Complementares: |  | 4.74
|  |  |  | VALOR: |  | 16.73
6.3.2. 91855 ELETRODUTO FLEXÍVEL CORRUGADO REFORÇADO, PVC, DN 25 MM (3/4"), PARA CIRCUITOS TERMINAIS, INSTALADO EM PAREDE - FORNECIMENTO E INSTALAÇÃO. AF_03/2023 (M)
Material |  | FONTE | UNID | COEFICIENTE | PREÇO UNITÁRIO | TOTAL
00039244 | ELETRODUTO PVC FLEXIVEL CORRUGADO, REFORCADO, COR LARANJA, DE 25 MM, PARA LAJES E PISOS | SINAPI | M | 1.017 | 5.65 | 5.74
|  |  |  | TOTAL Material: |  | 5.74
Mão de Obra com Encargos Complementares |  | FONTE | UNID | COEFICIENTE | PREÇO UNITÁRIO | TOTAL
88247 | AUXILIAR DE ELETRICISTA COM ENCARGOS COMPLEMENTARES | SINAPI | H | 0.134 | 25.2 | 3.37
88264 | ELETRICISTA COM ENCARGOS COMPLEMENTARES | SINAPI | H | 0.134 | 30.11 | 4.03
|  |  |  | TOTAL Mão de Obra com Encargos Complementares: |  | 7.4
|  |  |  | VALOR: |  | 13.14
6.3.3. 97667 ELETRODUTO FLEXÍVEL CORRUGADO, PEAD, DN 50 (1 1/2"), PARA REDE ENTERRADA DE DISTRIBUIÇÃO DE ENERGIA ELÉTRICA - FORNECIMENTO E INSTALAÇÃO. AF_12/2021 (M)
Material |  | FONTE | UNID | COEFICIENTE | PREÇO UNITÁRIO | TOTAL
00039246 | ELETRODUTO/DUTO PEAD FLEXIVEL PAREDE SIMPLES, CORRUGACAO HELICOIDAL, COR PRETA, SEM ROSCA, DE 1 1/2", CRC 680 N, PARA CABEAMENTO SUBTERRANEO (NBR 15715) | SINAPI | M | 1.1 | 6.93 | 7.62
|  |  |  | TOTAL Material: |  | 7.62
Mão de Obra com Encargos Complementares |  | FONTE | UNID | COEFICIENTE | PREÇO UNITÁRIO | TOTAL
88247 | AUXILIAR DE ELETRICISTA COM ENCARGOS COMPLEMENTARES | SINAPI | H | 0.0672 | 25.2 | 1.69
88264 | ELETRICISTA COM ENCARGOS COMPLEMENTARES | SINAPI | H | 0.0672 | 30.11 | 2.02
|  |  |  | TOTAL Mão de Obra com Encargos Complementares: |  | 3.71
|  |  |  | VALOR: |  | 11.33
6.3.4. 91936 CAIXA OCTOGONAL 4" X 4", PVC, INSTALADA EM LAJE - FORNECIMENTO E INSTALAÇÃO. AF_03/2023 (UN)
Material |  | FONTE | UNID | COEFICIENTE | PREÇO UNITÁRIO | TOTAL
00012001 | CAIXA OCTOGONAL DE FUNDO MOVEL, EM PVC, DE 4" X 4", PARA ELETRODUTO FLEXIVEL CORRUGADO | SINAPI | UN | 1 | 7.39 | 7.39
|  |  |  | TOTAL Material: |  | 7.39
Mão de Obra com Encargos Complementares |  | FONTE | UNID | COEFICIENTE | PREÇO UNITÁRIO | TOTAL
88247 | AUXILIAR DE ELETRICISTA COM ENCARGOS COMPLEMENTARES | SINAPI | H | 0.222 | 25.2 | 5.59
88264 | ELETRICISTA COM ENCARGOS COMPLEMENTARES | SINAPI | H | 0.222 | 30.11 | 6.68
|  |  |  | TOTAL Mão de Obra com Encargos Complementares: |  | 12.27
|  |  |  | VALOR: |  | 19.66
6.3.5. 91941 CAIXA RETANGULAR 4" X 2" BAIXA (0,30 M DO PISO), PVC, INSTALADA EM PAREDE - FORNECIMENTO E INSTALAÇÃO. AF_03/2023 (UN)
Material |  | FONTE | UNID | COEFICIENTE | PREÇO UNITÁRIO | TOTAL
00001872 | CAIXA DE PASSAGEM, EM PVC, DE 4" X 2", PARA ELETRODUTO FLEXIVEL CORRUGADO | SINAPI | UN | 1 | 2.86 | 2.86
|  |  |  | TOTAL Material: |  | 2.86
Mão de Obra com Encargos Complementares |  | FONTE | UNID | COEFICIENTE | PREÇO UNITÁRIO | TOTAL
88247 | AUXILIAR DE ELETRICISTA COM ENCARGOS COMPLEMENTARES | SINAPI | H | 0.164 | 25.2 | 4.13
88264 | ELETRICISTA COM ENCARGOS COMPLEMENTARES | SINAPI | H | 0.164 | 30.11 | 4.93
|  |  |  | TOTAL Mão de Obra com Encargos Complementares: |  | 9.06
Serviço |  | FONTE | UNID | COEFICIENTE | PREÇO UNITÁRIO | TOTAL
88629 | ARGAMASSA TRAÇO 1:3 (EM VOLUME DE CIMENTO E AREIA MÉDIA ÚMIDA), PREPARO MANUAL. AF_08/2019 | SINAPI | M3 | 0.0009 | 727.87 | 0.65
|  |  |  | TOTAL Serviço: |  | 0.65
|  |  |  | VALOR: |  | 12.57
6.3.6. 91940 CAIXA RETANGULAR 4" X 2" MÉDIA (1,30 M DO PISO), PVC, INSTALADA EM PAREDE - FORNECIMENTO E INSTALAÇÃO. AF_03/2023 (UN)
Material |  | FONTE | UNID | COEFICIENTE | PREÇO UNITÁRIO | TOTAL
00001872 | CAIXA DE PASSAGEM, EM PVC, DE 4" X 2", PARA ELETRODUTO FLEXIVEL CORRUGADO | SINAPI | UN | 1 | 2.86 | 2.86
|  |  |  | TOTAL Material: |  | 2.86
Mão de Obra com Encargos Complementares |  | FONTE | UNID | COEFICIENTE | PREÇO UNITÁRIO | TOTAL
88247 | AUXILIAR DE ELETRICISTA COM ENCARGOS COMPLEMENTARES | SINAPI | H | 0.291 | 25.2 | 7.33
88264 | ELETRICISTA COM ENCARGOS COMPLEMENTARES | SINAPI | H | 0.291 | 30.11 | 8.76
|  |  |  | TOTAL Mão de Obra com Encargos Complementares: |  | 16.09
Serviço |  | FONTE | UNID | COEFICIENTE | PREÇO UNITÁRIO | TOTAL
88629 | ARGAMASSA TRAÇO 1:3 (EM VOLUME DE CIMENTO E AREIA MÉDIA ÚMIDA), PREPARO MANUAL. AF_08/2019 | SINAPI | M3 | 0.0009 | 727.87 | 0.65
|  |  |  | TOTAL Serviço: |  | 0.65
|  |  |  | VALOR: |  | 19.6
6.3.7. 91939 CAIXA RETANGULAR 4" X 2" ALTA (2,00 M DO PISO), PVC, INSTALADA EM PAREDE - FORNECIMENTO E INSTALAÇÃO. AF_03/2023 (UN)
Material |  | FONTE | UNID | COEFICIENTE | PREÇO UNITÁRIO | TOTAL
00001872 | CAIXA DE PASSAGEM, EM PVC, DE 4" X 2", PARA ELETRODUTO FLEXIVEL CORRUGADO | SINAPI | UN | 1 | 2.86 | 2.86
|  |  |  | TOTAL Material: |  | 2.86
Mão de Obra com Encargos Complementares |  | FONTE | UNID | COEFICIENTE | PREÇO UNITÁRIO | TOTAL
88247 | AUXILIAR DE ELETRICISTA COM ENCARGOS COMPLEMENTARES | SINAPI | H | 0.55 | 25.2 | 13.86
88264 | ELETRICISTA COM ENCARGOS COMPLEMENTARES | SINAPI | H | 0.55 | 30.11 | 16.56
|  |  |  | TOTAL Mão de Obra com Encargos Complementares: |  | 30.42
Serviço |  | FONTE | UNID | COEFICIENTE | PREÇO UNITÁRIO | TOTAL
88629 | ARGAMASSA TRAÇO 1:3 (EM VOLUME DE CIMENTO E AREIA MÉDIA ÚMIDA), PREPARO MANUAL. AF_08/2019 | SINAPI | M3 | 0.0009 | 727.87 | 0.65
|  |  |  | TOTAL Serviço: |  | 0.65
|  |  |  | VALOR: |  | 33.93
6.4.1. 92009 TOMADA BAIXA DE EMBUTIR (2 MÓDULOS), 2P+T 20 A, INCLUINDO SUPORTE E PLACA - FORNECIMENTO E INSTALAÇÃO. AF_03/2023 (UN)
Serviço |  | FONTE | UNID | COEFICIENTE | PREÇO UNITÁRIO | TOTAL
91946 | SUPORTE PARAFUSADO COM PLACA DE ENCAIXE 4" X 2" MÉDIO (1,30 M DO PISO) PARA PONTO ELÉTRICO - FORNECIMENTO E INSTALAÇÃO. AF_03/2023 | SINAPI | UN | 1 | 11.84 | 11.84
92007 | TOMADA BAIXA DE EMBUTIR (2 MÓDULOS), 2P+T 20 A, SEM SUPORTE E SEM PLACA - FORNECIMENTO E INSTALAÇÃO. AF_03/2023 | SINAPI | UN | 1 | 44.83 | 44.83
|  |  |  | TOTAL Serviço: |  | 56.67
|  |  |  | VALOR: |  | 56.67
6.4.2. 91993 TOMADA ALTA DE EMBUTIR (1 MÓDULO), 2P+T 20 A, INCLUINDO SUPORTE E PLACA - FORNECIMENTO E INSTALAÇÃO. AF_03/2023 (UN)
Serviço |  | FONTE | UNID | COEFICIENTE | PREÇO UNITÁRIO | TOTAL
91946 | SUPORTE PARAFUSADO COM PLACA DE ENCAIXE 4" X 2" MÉDIO (1,30 M DO PISO) PARA PONTO ELÉTRICO - FORNECIMENTO E INSTALAÇÃO. AF_03/2023 | SINAPI | UN | 1 | 11.84 | 11.84
91991 | TOMADA ALTA DE EMBUTIR (1 MÓDULO), 2P+T 20 A, SEM SUPORTE E SEM PLACA - FORNECIMENTO E INSTALAÇÃO. AF_03/2023 | SINAPI | UN | 1 | 39.03 | 39.03
|  |  |  | TOTAL Serviço: |  | 50.87
|  |  |  | VALOR: |  | 50.87
6.4.3. 91959 INTERRUPTOR SIMPLES (2 MÓDULOS), 10A/250V, INCLUINDO SUPORTE E PLACA - FORNECIMENTO E INSTALAÇÃO. AF_03/2023 (UN)
Serviço |  | FONTE | UNID | COEFICIENTE | PREÇO UNITÁRIO | TOTAL
91958 | INTERRUPTOR SIMPLES (2 MÓDULOS), 10A/250V, SEM SUPORTE E SEM PLACA - FORNECIMENTO E INSTALAÇÃO. AF_03/2023 | SINAPI | UN | 1 | 37.03 | 37.03
91946 | SUPORTE PARAFUSADO COM PLACA DE ENCAIXE 4" X 2" MÉDIO (1,30 M DO PISO) PARA PONTO ELÉTRICO - FORNECIMENTO E INSTALAÇÃO. AF_03/2023 | SINAPI | UN | 1 | 11.84 | 11.84
|  |  |  | TOTAL Serviço: |  | 48.87
|  |  |  | VALOR: |  | 48.87
6.4.4. 91953 INTERRUPTOR SIMPLES (1 MÓDULO), 10A/250V, INCLUINDO SUPORTE E PLACA - FORNECIMENTO E INSTALAÇÃO. AF_03/2023 (UN)
Serviço |  | FONTE | UNID | COEFICIENTE | PREÇO UNITÁRIO | TOTAL
91952 | INTERRUPTOR SIMPLES (1 MÓDULO), 10A/250V, SEM SUPORTE E SEM PLACA - FORNECIMENTO E INSTALAÇÃO. AF_03/2023 | SINAPI | UN | 1 | 20.22 | 20.22
91946 | SUPORTE PARAFUSADO COM PLACA DE ENCAIXE 4" X 2" MÉDIO (1,30 M DO PISO) PARA PONTO ELÉTRICO - FORNECIMENTO E INSTALAÇÃO. AF_03/2023 | SINAPI | UN | 1 | 11.84 | 11.84
|  |  |  | TOTAL Serviço: |  | 32.06
|  |  |  | VALOR: |  | 32.06
6.4.5. 92023 INTERRUPTOR SIMPLES (1 MÓDULO) COM 1 TOMADA DE EMBUTIR 2P+T 10 A, INCLUINDO SUPORTE E PLACA - FORNECIMENTO E INSTALAÇÃO. AF_03/2023 (UN)
Serviço |  | FONTE | UNID | COEFICIENTE | PREÇO UNITÁRIO | TOTAL
92022 | INTERRUPTOR SIMPLES (1 MÓDULO) COM 1 TOMADA DE EMBUTIR 2P+T 10 A, SEM SUPORTE E SEM PLACA - FORNECIMENTO E INSTALAÇÃO. AF_03/2023 | SINAPI | UN | 1 | 42.69 | 42.69
91946 | SUPORTE PARAFUSADO COM PLACA DE ENCAIXE 4" X 2" MÉDIO (1,30 M DO PISO) PARA PONTO ELÉTRICO - FORNECIMENTO E INSTALAÇÃO. AF_03/2023 | SINAPI | UN | 1 | 11.84 | 11.84
|  |  |  | TOTAL Serviço: |  | 54.53
|  |  |  | VALOR: |  | 54.53
6.5.1. 103782 LUMINÁRIA TIPO PLAFON QUADRADA 30X30CM, DE SOBREPOR, COM LED DE 24 W - BRANCO NEUTRO 4000K, FORNECIMENTO E INSTALAÇÃO. (REF: SINAPI 103782) (UN)
Material |  | FONTE | UNID | COEFICIENTE | PREÇO UNITÁRIO | TOTAL
INS-81128110 | Plafon LED Sobrepor Quadrado 24W Branco Neutro 4000k - 30x30 (REF: COTAÇÃO) | PRÓPRIA | UNI | 1 | 32.41 | 32.41
|  |  |  | TOTAL Material: |  | 32.41
Mão de Obra com Encargos Complementares |  | FONTE | UNID | COEFICIENTE | PREÇO UNITÁRIO | TOTAL
88247 | AUXILIAR DE ELETRICISTA COM ENCARGOS COMPLEMENTARES | SINAPI | H | 0.15094 | 25.2 | 3.8
88264 | ELETRICISTA COM ENCARGOS COMPLEMENTARES | SINAPI | H | 0.483 | 30.11 | 14.54
|  |  |  | TOTAL Mão de Obra com Encargos Complementares: |  | 18.34
|  |  |  | VALOR: |  | 50.75
7.1. 86932 BACIA SANITÁRIA COM CAIXA ACOPLADA LOUÇA BRANCA - PADRÃO MÉDIO, INCLUSO ENGATE FLEXÍVEL EM METAL CROMADO, 1/2" X 40 CM - FORNECIMENTO E INSTALAÇÃO. AF_02/2026 (UN)
Serviço |  | FONTE | UNID | COEFICIENTE | PREÇO UNITÁRIO | TOTAL
86888 | BACIA SANITÁRIA COM CAIXA ACOPLADA LOUÇA BRANCA - FORNECIMENTO E INSTALAÇÃO. AF_02/2026 | SINAPI | UN | 1 | 556.47 | 556.47
86887 | ENGATE FLEXÍVEL EM INOX, 1/2" X 40 CM - FORNECIMENTO E INSTALAÇÃO. AF_02/2026 | SINAPI | UN | 1 | 81.22 | 81.22
|  |  |  | TOTAL Serviço: |  | 637.69
|  |  |  | VALOR: |  | 637.69
7.2. 86899 BANCADA DE MÁRMORE BRANCO POLIDO PARA LAVATÓRIO - FORNECIMENTO E INSTALAÇÃO. AF_02/2026 (UN)
Material |  | FONTE | UNID | COEFICIENTE | PREÇO UNITÁRIO | TOTAL
00011692 | BANCADA/ BANCA/ BALCAO/ TAMPO EM MARMORE BRANCO COMUM, POLIDO, LISO, ACABAMENTO RETO, E= *3* CM (SEM FUROS) | SINAPI | M2 | 1 | 721.7 | 721.7
00007568 | BUCHA DE NYLON SEM ABA S10, COM PARAFUSO DE 6,10 X 65 MM EM ACO ZINCADO COM ROSCA SOBERBA, CABECA CHATA E FENDA PHILLIPS | SINAPI | UN | 6 | 1.47 | 8.82
00004823 | MASSA PLASTICA PARA MARMORE/GRANITO | SINAPI | KG | 0.38448 | 37.03 | 14.24
00037329 | REJUNTE EPOXI, QUALQUER COR | SINAPI | KG | 0.0429 | 98.93 | 4.24
00037590 | SUPORTE MAO-FRANCESA EM ACO, ABAS IGUAIS 30 CM, CAPACIDADE MINIMA 60 KG, BRANCO | SINAPI | UN | 2 | 17.37 | 34.74
|  |  |  | TOTAL Material: |  | 783.74
Mão de Obra com Encargos Complementares |  | FONTE | UNID | COEFICIENTE | PREÇO UNITÁRIO | TOTAL
88274 | MARMORISTA/GRANITEIRO COM ENCARGOS COMPLEMENTARES | SINAPI | H | 0.98362 | 27.97 | 27.51
88316 | SERVENTE COM ENCARGOS COMPLEMENTARES | SINAPI | H | 0.86273 | 23.48 | 20.26
|  |  |  | TOTAL Mão de Obra com Encargos Complementares: |  | 47.77
|  |  |  | VALOR: |  | 831.51
7.3. COM-38972654 CUBA DE LOUCA BRANCA DE SOBREPOR,PADRAO MEDIO LUXO,MEDINDO E M TORNO DE (53X43)CM. FORNECIMENTO (REF: EMOP 18.002.0022-0) (UNI)
Material |  | FONTE | UNID | COEFICIENTE | PREÇO UNITÁRIO | TOTAL
INS-92342982 | CUBA DE LOUCA BRANCA, DE SOBREPOR, PADRA O MEDIO LUXO, MEDINDO EM TORNO DE (53X43 )CM (REF: EMOP 3905) | PRÓPRIA | UNI | 1 | 264.2 | 264.2
00004823 | MASSA PLASTICA PARA MARMORE/GRANITO | SINAPI | KG | 0.0854 | 37.03 | 3.16
|  |  |  | TOTAL Material: |  | 267.36
|  |  |  | VALOR: |  | 267.36
7.4. 100853 TORNEIRA CROMADA DE MESA PARA LAVATÓRIO, TIPO MONOCOMANDO. AF_02/2026 (UN)
Material |  | FONTE | UNID | COEFICIENTE | PREÇO UNITÁRIO | TOTAL
00044045 | TORNEIRA DE MESA PARA LAVATORIO, METALICA CROMADA, COM MISTURADOR MONOCOMANDO, BICA BAIXA | SINAPI | UN | 1 | 595.76 | 595.76
|  |  |  | TOTAL Material: |  | 595.76
Mão de Obra com Encargos Complementares |  | FONTE | UNID | COEFICIENTE | PREÇO UNITÁRIO | TOTAL
88267 | ENCANADOR OU BOMBEIRO HIDRÁULICO COM ENCARGOS COMPLEMENTARES | SINAPI | H | 0.48754 | 27.68 | 13.49
88316 | SERVENTE COM ENCARGOS COMPLEMENTARES | SINAPI | H | 0.18714 | 23.48 | 4.39
|  |  |  | TOTAL Mão de Obra com Encargos Complementares: |  | 17.88
|  |  |  | VALOR: |  | 613.64
7.5. 86877 VÁLVULA EM METAL CROMADO 1.1/2" X 1.1/2" PARA TANQUE OU LAVATÓRIO, COM OU SEM LADRÃO - FORNECIMENTO E INSTALAÇÃO. AF_02/2026 (UN)
Material |  | FONTE | UNID | COEFICIENTE | PREÇO UNITÁRIO | TOTAL
00037588 | VALVULA DE ESCOAMENTO PARA TANQUE, EM METAL CROMADO, 1.1/2", SEM LADRAO, COM TAMPAO PLASTICO | SINAPI | UN | 1 | 94.78 | 94.78
|  |  |  | TOTAL Material: |  | 94.78
Mão de Obra com Encargos Complementares |  | FONTE | UNID | COEFICIENTE | PREÇO UNITÁRIO | TOTAL
88267 | ENCANADOR OU BOMBEIRO HIDRÁULICO COM ENCARGOS COMPLEMENTARES | SINAPI | H | 0.17908 | 27.68 | 4.95
88316 | SERVENTE COM ENCARGOS COMPLEMENTARES | SINAPI | H | 0.06874 | 23.48 | 1.61
|  |  |  | TOTAL Mão de Obra com Encargos Complementares: |  | 6.56
|  |  |  | VALOR: |  | 101.34
7.6. 86881 SIFÃO DO TIPO GARRAFA EM METAL CROMADO 1" X 1.1/2" - FORNECIMENTO E INSTALAÇÃO. AF_02/2026 (UN)
Material |  | FONTE | UNID | COEFICIENTE | PREÇO UNITÁRIO | TOTAL
00006136 | SIFAO EM METAL CROMADO PARA PIA OU LAVATORIO, 1 X 1.1/2" | SINAPI | UN | 1 | 301.3 | 301.3
|  |  |  | TOTAL Material: |  | 301.3
Mão de Obra com Encargos Complementares |  | FONTE | UNID | COEFICIENTE | PREÇO UNITÁRIO | TOTAL
88267 | ENCANADOR OU BOMBEIRO HIDRÁULICO COM ENCARGOS COMPLEMENTARES | SINAPI | H | 0.30426 | 27.68 | 8.42
88316 | SERVENTE COM ENCARGOS COMPLEMENTARES | SINAPI | H | 0.11679 | 23.48 | 2.74
|  |  |  | TOTAL Mão de Obra com Encargos Complementares: |  | 11.16
|  |  |  | VALOR: |  | 312.46
7.7. 86886 ENGATE FLEXÍVEL EM INOX, 1/2" X 30 CM - FORNECIMENTO E INSTALAÇÃO. AF_02/2026 (UN)
Material |  | FONTE | UNID | COEFICIENTE | PREÇO UNITÁRIO | TOTAL
00011683 | ENGATE / RABICHO FLEXIVEL INOX 1/2" X 30 CM | SINAPI | UN | 1 | 69.09 | 69.09
00003146 | FITA VEDA ROSCA, EM PTFE, ROLO DE 18 MM X 10 M (L X C) | SINAPI | UN | 0.021 | 4.09 | 0.08
|  |  |  | TOTAL Material: |  | 69.17
Mão de Obra com Encargos Complementares |  | FONTE | UNID | COEFICIENTE | PREÇO UNITÁRIO | TOTAL
88267 | ENCANADOR OU BOMBEIRO HIDRÁULICO COM ENCARGOS COMPLEMENTARES | SINAPI | H | 0.15034 | 27.68 | 4.16
88316 | SERVENTE COM ENCARGOS COMPLEMENTARES | SINAPI | H | 0.057704 | 23.48 | 1.35
|  |  |  | TOTAL Mão de Obra com Encargos Complementares: |  | 5.51
|  |  |  | VALOR: |  | 74.68
7.8. 104329 CAIXA SIFONADA, COM GRELHA REDONDA, PVC, DN 150 X 150 X 50 MM, JUNTA SOLDÁVEL, FORNECIDA E INSTALADA EM RAMAL DE DESCARGA OU EM RAMAL DE ESGOTO SANITÁRIO. AF_08/2022 (UN)
Material |  | FONTE | UNID | COEFICIENTE | PREÇO UNITÁRIO | TOTAL
00000122 | ADESIVO PLASTICO PARA PVC, FRASCO COM *850* GR | SINAPI | UN | 0.0292 | 87.71 | 2.56
00011717 | CAIXA SIFONADA, PVC, 150 X 150 X 50 MM, COM GRELHA REDONDA, BRANCA | SINAPI | UN | 1 | 68.89 | 68.89
00038383 | LIXA D'AGUA EM FOLHA, COR PRETA, GRAO 100 | SINAPI | UN | 0.0154 | 2.31 | 0.03
00020083 | SOLUCAO PREPARADORA / LIMPADORA PARA PVC, FRASCO COM 1000 CM3 | SINAPI | UN | 0.044 | 99.38 | 4.37
|  |  |  | TOTAL Material: |  | 75.85
Mão de Obra com Encargos Complementares |  | FONTE | UNID | COEFICIENTE | PREÇO UNITÁRIO | TOTAL
88248 | AUXILIAR DE ENCANADOR OU BOMBEIRO HIDRÁULICO COM ENCARGOS COMPLEMENTARES | SINAPI | H | 0.4231 | 24.26 | 10.26
88267 | ENCANADOR OU BOMBEIRO HIDRÁULICO COM ENCARGOS COMPLEMENTARES | SINAPI | H | 0.4231 | 27.68 | 11.71
|  |  |  | TOTAL Mão de Obra com Encargos Complementares: |  | 21.97
|  |  |  | VALOR: |  | 97.82
7.9. 89714 TUBO PVC, SERIE NORMAL, ESGOTO PREDIAL, DN 100 MM, FORNECIDO E INSTALADO EM RAMAL DE DESCARGA OU RAMAL DE ESGOTO SANITÁRIO. AF_08/2022 (M)
Material |  | FONTE | UNID | COEFICIENTE | PREÇO UNITÁRIO | TOTAL
00038383 | LIXA D'AGUA EM FOLHA, COR PRETA, GRAO 100 | SINAPI | UN | 0.0247 | 2.31 | 0.05
00009836 | TUBO PVC SERIE NORMAL, DN 100 MM, PARA ESGOTO PREDIAL (NBR 5688) | SINAPI | M | 1.0549 | 17.3 | 18.24
|  |  |  | TOTAL Material: |  | 18.29
Mão de Obra com Encargos Complementares |  | FONTE | UNID | COEFICIENTE | PREÇO UNITÁRIO | TOTAL
88248 | AUXILIAR DE ENCANADOR OU BOMBEIRO HIDRÁULICO COM ENCARGOS COMPLEMENTARES | SINAPI | H | 0.4444 | 24.26 | 10.78
88267 | ENCANADOR OU BOMBEIRO HIDRÁULICO COM ENCARGOS COMPLEMENTARES | SINAPI | H | 0.4444 | 27.68 | 12.3
|  |  |  | TOTAL Mão de Obra com Encargos Complementares: |  | 23.08
|  |  |  | VALOR: |  | 41.37
7.10. 89744 JOELHO 90 GRAUS, PVC, SERIE NORMAL, ESGOTO PREDIAL, DN 100 MM, JUNTA ELÁSTICA, FORNECIDO E INSTALADO EM RAMAL DE DESCARGA OU RAMAL DE ESGOTO SANITÁRIO. AF_08/2022 (UN)
Material |  | FONTE | UNID | COEFICIENTE | PREÇO UNITÁRIO | TOTAL
00000301 | ANEL BORRACHA PARA TUBO ESGOTO PREDIAL, DN 100 MM (NBR 5688) | SINAPI | UN | 2 | 2.9 | 5.8
00003520 | JOELHO PVC, SOLDAVEL, PB, 90 GRAUS, DN 100 MM, PARA ESGOTO PREDIAL | SINAPI | UN | 1 | 9.64 | 9.64
00020078 | PASTA LUBRIFICANTE PARA TUBOS E CONEXOES COM JUNTA ELASTICA, EMBALAGEM DE *400* GR (USO EM PVC, ACO, POLIETILENO E OUTROS) | SINAPI | UN | 0.115 | 36.2 | 4.16
|  |  |  | TOTAL Material: |  | 19.6
Mão de Obra com Encargos Complementares |  | FONTE | UNID | COEFICIENTE | PREÇO UNITÁRIO | TOTAL
88248 | AUXILIAR DE ENCANADOR OU BOMBEIRO HIDRÁULICO COM ENCARGOS COMPLEMENTARES | SINAPI | H | 0.1926 | 24.26 | 4.67
88267 | ENCANADOR OU BOMBEIRO HIDRÁULICO COM ENCARGOS COMPLEMENTARES | SINAPI | H | 0.1926 | 27.68 | 5.33
|  |  |  | TOTAL Mão de Obra com Encargos Complementares: |  | 10
|  |  |  | VALOR: |  | 29.6
7.11. 104345 JUNÇÃO DE REDUÇÃO INVERTIDA, PVC, SÉRIE NORMAL, ESGOTO PREDIAL, DN 100 X 50 MM, JUNTA ELÁSTICA, FORNECIDO E INSTALADO EM RAMAL DE DESCARGA OU RAMAL DE ESGOTO SANITÁRIO. AF_08/2022 (UN)
Material |  | FONTE | UNID | COEFICIENTE | PREÇO UNITÁRIO | TOTAL
00000301 | ANEL BORRACHA PARA TUBO ESGOTO PREDIAL, DN 100 MM (NBR 5688) | SINAPI | UN | 2 | 2.9 | 5.8
00000296 | ANEL BORRACHA PARA TUBO ESGOTO PREDIAL, DN 50 MM (NBR 5688) | SINAPI | UN | 1 | 1.64 | 1.64
00010908 | JUNCAO DE REDUCAO INVERTIDA, PVC SOLDAVEL, 100 X 50 MM, SERIE NORMAL PARA ESGOTO PREDIAL | SINAPI | UN | 1 | 22.14 | 22.14
00020078 | PASTA LUBRIFICANTE PARA TUBOS E CONEXOES COM JUNTA ELASTICA, EMBALAGEM DE *400* GR (USO EM PVC, ACO, POLIETILENO E OUTROS) | SINAPI | UN | 0.14 | 36.2 | 5.06
|  |  |  | TOTAL Material: |  | 34.64
Mão de Obra com Encargos Complementares |  | FONTE | UNID | COEFICIENTE | PREÇO UNITÁRIO | TOTAL
88248 | AUXILIAR DE ENCANADOR OU BOMBEIRO HIDRÁULICO COM ENCARGOS COMPLEMENTARES | SINAPI | H | 0.2325 | 24.26 | 5.64
88267 | ENCANADOR OU BOMBEIRO HIDRÁULICO COM ENCARGOS COMPLEMENTARES | SINAPI | H | 0.2325 | 27.68 | 6.43
|  |  |  | TOTAL Mão de Obra com Encargos Complementares: |  | 12.07
|  |  |  | VALOR: |  | 46.71
7.12. 89711 TUBO PVC, SERIE NORMAL, ESGOTO PREDIAL, DN 40 MM, FORNECIDO E INSTALADO EM RAMAL DE DESCARGA OU RAMAL DE ESGOTO SANITÁRIO. AF_08/2022 (M)
Material |  | FONTE | UNID | COEFICIENTE | PREÇO UNITÁRIO | TOTAL
00038383 | LIXA D'AGUA EM FOLHA, COR PRETA, GRAO 100 | SINAPI | UN | 0.0163 | 2.31 | 0.03
00009835 | TUBO PVC SERIE NORMAL, DN 40 MM, PARA ESGOTO PREDIAL (NBR 5688) | SINAPI | M | 1.0549 | 7.56 | 7.97
|  |  |  | TOTAL Material: |  | 8
Mão de Obra com Encargos Complementares |  | FONTE | UNID | COEFICIENTE | PREÇO UNITÁRIO | TOTAL
88248 | AUXILIAR DE ENCANADOR OU BOMBEIRO HIDRÁULICO COM ENCARGOS COMPLEMENTARES | SINAPI | H | 0.293 | 24.26 | 7.1
88267 | ENCANADOR OU BOMBEIRO HIDRÁULICO COM ENCARGOS COMPLEMENTARES | SINAPI | H | 0.293 | 27.68 | 8.11
|  |  |  | TOTAL Mão de Obra com Encargos Complementares: |  | 15.21
|  |  |  | VALOR: |  | 23.21
7.13. 89726 JOELHO 45 GRAUS, PVC, SERIE NORMAL, ESGOTO PREDIAL, DN 40 MM, JUNTA SOLDÁVEL, FORNECIDO E INSTALADO EM RAMAL DE DESCARGA OU RAMAL DE ESGOTO SANITÁRIO. AF_08/2022 (UN)
Material |  | FONTE | UNID | COEFICIENTE | PREÇO UNITÁRIO | TOTAL
00000122 | ADESIVO PLASTICO PARA PVC, FRASCO COM *850* GR | SINAPI | UN | 0.0099 | 87.71 | 0.86
00003516 | JOELHO PVC, SOLDAVEL, BB, 45 GRAUS, DN 40 MM, PARA ESGOTO PREDIAL | SINAPI | UN | 1 | 2.72 | 2.72
00038383 | LIXA D'AGUA EM FOLHA, COR PRETA, GRAO 100 | SINAPI | UN | 0.0071 | 2.31 | 0.01
00020083 | SOLUCAO PREPARADORA / LIMPADORA PARA PVC, FRASCO COM 1000 CM3 | SINAPI | UN | 0.015 | 99.38 | 1.49
|  |  |  | TOTAL Material: |  | 5.08
Mão de Obra com Encargos Complementares |  | FONTE | UNID | COEFICIENTE | PREÇO UNITÁRIO | TOTAL
88248 | AUXILIAR DE ENCANADOR OU BOMBEIRO HIDRÁULICO COM ENCARGOS COMPLEMENTARES | SINAPI | H | 0.127 | 24.26 | 3.08
88267 | ENCANADOR OU BOMBEIRO HIDRÁULICO COM ENCARGOS COMPLEMENTARES | SINAPI | H | 0.127 | 27.68 | 3.51
|  |  |  | TOTAL Mão de Obra com Encargos Complementares: |  | 6.59
|  |  |  | VALOR: |  | 11.67
7.14. 89724 JOELHO 90 GRAUS, PVC, SERIE NORMAL, ESGOTO PREDIAL, DN 40 MM, JUNTA SOLDÁVEL, FORNECIDO E INSTALADO EM RAMAL DE DESCARGA OU RAMAL DE ESGOTO SANITÁRIO. AF_08/2022 (UN)
Material |  | FONTE | UNID | COEFICIENTE | PREÇO UNITÁRIO | TOTAL
00000122 | ADESIVO PLASTICO PARA PVC, FRASCO COM *850* GR | SINAPI | UN | 0.0099 | 87.71 | 0.86
00003517 | JOELHO PVC, SOLDAVEL, BB, 90 GRAUS, SEM ANEL, DN 40 MM, PARA ESGOTO PREDIAL SECUNDARIO | SINAPI | UN | 1 | 2.45 | 2.45
00038383 | LIXA D'AGUA EM FOLHA, COR PRETA, GRAO 100 | SINAPI | UN | 0.0071 | 2.31 | 0.01
00020083 | SOLUCAO PREPARADORA / LIMPADORA PARA PVC, FRASCO COM 1000 CM3 | SINAPI | UN | 0.015 | 99.38 | 1.49
|  |  |  | TOTAL Material: |  | 4.81
Mão de Obra com Encargos Complementares |  | FONTE | UNID | COEFICIENTE | PREÇO UNITÁRIO | TOTAL
88248 | AUXILIAR DE ENCANADOR OU BOMBEIRO HIDRÁULICO COM ENCARGOS COMPLEMENTARES | SINAPI | H | 0.127 | 24.26 | 3.08
88267 | ENCANADOR OU BOMBEIRO HIDRÁULICO COM ENCARGOS COMPLEMENTARES | SINAPI | H | 0.127 | 27.68 | 3.51
|  |  |  | TOTAL Mão de Obra com Encargos Complementares: |  | 6.59
|  |  |  | VALOR: |  | 11.4
7.15. 89712 TUBO PVC, SERIE NORMAL, ESGOTO PREDIAL, DN 50 MM, FORNECIDO E INSTALADO EM RAMAL DE DESCARGA OU RAMAL DE ESGOTO SANITÁRIO. AF_08/2022 (M)
Material |  | FONTE | UNID | COEFICIENTE | PREÇO UNITÁRIO | TOTAL
00038383 | LIXA D'AGUA EM FOLHA, COR PRETA, GRAO 100 | SINAPI | UN | 0.0177 | 2.31 | 0.04
00009838 | TUBO PVC SERIE NORMAL, DN 50 MM, PARA ESGOTO PREDIAL (NBR 5688) | SINAPI | M | 1.0549 | 12.48 | 13.16
|  |  |  | TOTAL Material: |  | 13.2
Mão de Obra com Encargos Complementares |  | FONTE | UNID | COEFICIENTE | PREÇO UNITÁRIO | TOTAL
88248 | AUXILIAR DE ENCANADOR OU BOMBEIRO HIDRÁULICO COM ENCARGOS COMPLEMENTARES | SINAPI | H | 0.3182 | 24.26 | 7.71
88267 | ENCANADOR OU BOMBEIRO HIDRÁULICO COM ENCARGOS COMPLEMENTARES | SINAPI | H | 0.3182 | 27.68 | 8.8
|  |  |  | TOTAL Mão de Obra com Encargos Complementares: |  | 16.51
|  |  |  | VALOR: |  | 29.71
7.16. 89732 JOELHO 45 GRAUS, PVC, SERIE NORMAL, ESGOTO PREDIAL, DN 50 MM, JUNTA ELÁSTICA, FORNECIDO E INSTALADO EM RAMAL DE DESCARGA OU RAMAL DE ESGOTO SANITÁRIO. AF_08/2022 (UN)
Material |  | FONTE | UNID | COEFICIENTE | PREÇO UNITÁRIO | TOTAL
00000296 | ANEL BORRACHA PARA TUBO ESGOTO PREDIAL, DN 50 MM (NBR 5688) | SINAPI | UN | 2 | 1.64 | 3.28
00003518 | JOELHO PVC, SOLDAVEL, PB, 45 GRAUS, DN 50 MM, PARA ESGOTO PREDIAL | SINAPI | UN | 1 | 4.4 | 4.4
00020078 | PASTA LUBRIFICANTE PARA TUBOS E CONEXOES COM JUNTA ELASTICA, EMBALAGEM DE *400* GR (USO EM PVC, ACO, POLIETILENO E OUTROS) | SINAPI | UN | 0.05 | 36.2 | 1.81
|  |  |  | TOTAL Material: |  | 9.49
Mão de Obra com Encargos Complementares |  | FONTE | UNID | COEFICIENTE | PREÇO UNITÁRIO | TOTAL
88248 | AUXILIAR DE ENCANADOR OU BOMBEIRO HIDRÁULICO COM ENCARGOS COMPLEMENTARES | SINAPI | H | 0.1379 | 24.26 | 3.34
88267 | ENCANADOR OU BOMBEIRO HIDRÁULICO COM ENCARGOS COMPLEMENTARES | SINAPI | H | 0.1379 | 27.68 | 3.81
|  |  |  | TOTAL Mão de Obra com Encargos Complementares: |  | 7.15
|  |  |  | VALOR: |  | 16.64
7.17. 89446 TUBO, PVC, SOLDÁVEL, DE 25MM, INSTALADO EM PRUMADA DE ÁGUA - FORNECIMENTO E INSTALAÇÃO. AF_06/2022 (M)
Material |  | FONTE | UNID | COEFICIENTE | PREÇO UNITÁRIO | TOTAL
00038383 | LIXA D'AGUA EM FOLHA, COR PRETA, GRAO 100 | SINAPI | UN | 0.0045 | 2.31 | 0.01
00009868 | TUBO PVC, SOLDAVEL, DE 25 MM, AGUA FRIA (NBR-5648) | SINAPI | M | 1.0493 | 5.44 | 5.7
|  |  |  | TOTAL Material: |  | 5.71
Mão de Obra com Encargos Complementares |  | FONTE | UNID | COEFICIENTE | PREÇO UNITÁRIO | TOTAL
88248 | AUXILIAR DE ENCANADOR OU BOMBEIRO HIDRÁULICO COM ENCARGOS COMPLEMENTARES | SINAPI | H | 0.0195 | 24.26 | 0.47
88267 | ENCANADOR OU BOMBEIRO HIDRÁULICO COM ENCARGOS COMPLEMENTARES | SINAPI | H | 0.0195 | 27.68 | 0.53
|  |  |  | TOTAL Mão de Obra com Encargos Complementares: |  | 1
|  |  |  | VALOR: |  | 6.71
7.18. 89617 TE, PVC, SOLDÁVEL, DN 25MM, INSTALADO EM PRUMADA DE ÁGUA - FORNECIMENTO E INSTALAÇÃO. AF_06/2022 (UN)
Material |  | FONTE | UNID | COEFICIENTE | PREÇO UNITÁRIO | TOTAL
00000122 | ADESIVO PLASTICO PARA PVC, FRASCO COM *850* GR | SINAPI | UN | 0.0106 | 87.71 | 0.92
00038383 | LIXA D'AGUA EM FOLHA, COR PRETA, GRAO 100 | SINAPI | UN | 0.0162 | 2.31 | 0.03
00020083 | SOLUCAO PREPARADORA / LIMPADORA PARA PVC, FRASCO COM 1000 CM3 | SINAPI | UN | 0.012 | 99.38 | 1.19
00007139 | TE SOLDAVEL, PVC, 90 GRAUS, 25 MM, PARA AGUA FRIA PREDIAL (NBR 5648) | SINAPI | UN | 1 | 1.58 | 1.58
|  |  |  | TOTAL Material: |  | 3.72
Mão de Obra com Encargos Complementares |  | FONTE | UNID | COEFICIENTE | PREÇO UNITÁRIO | TOTAL
88248 | AUXILIAR DE ENCANADOR OU BOMBEIRO HIDRÁULICO COM ENCARGOS COMPLEMENTARES | SINAPI | H | 0.0941 | 24.26 | 2.28
88267 | ENCANADOR OU BOMBEIRO HIDRÁULICO COM ENCARGOS COMPLEMENTARES | SINAPI | H | 0.0941 | 27.68 | 2.6
|  |  |  | TOTAL Mão de Obra com Encargos Complementares: |  | 4.88
|  |  |  | VALOR: |  | 8.6
7.19. 89408 JOELHO 90 GRAUS, PVC, SOLDÁVEL, DN 25MM, INSTALADO EM RAMAL DE DISTRIBUIÇÃO DE ÁGUA - FORNECIMENTO E INSTALAÇÃO. AF_06/2022 (UN)
Material |  | FONTE | UNID | COEFICIENTE | PREÇO UNITÁRIO | TOTAL
00000122 | ADESIVO PLASTICO PARA PVC, FRASCO COM *850* GR | SINAPI | UN | 0.0071 | 87.71 | 0.62
00003529 | JOELHO PVC, SOLDAVEL, 90 GRAUS, 25 MM, COR MARROM, PARA AGUA FRIA PREDIAL | SINAPI | UN | 1 | 0.95 | 0.95
00038383 | LIXA D'AGUA EM FOLHA, COR PRETA, GRAO 100 | SINAPI | UN | 0.0302 | 2.31 | 0.06
00020083 | SOLUCAO PREPARADORA / LIMPADORA PARA PVC, FRASCO COM 1000 CM3 | SINAPI | UN | 0.008 | 99.38 | 0.79
|  |  |  | TOTAL Material: |  | 2.42
Mão de Obra com Encargos Complementares |  | FONTE | UNID | COEFICIENTE | PREÇO UNITÁRIO | TOTAL
88248 | AUXILIAR DE ENCANADOR OU BOMBEIRO HIDRÁULICO COM ENCARGOS COMPLEMENTARES | SINAPI | H | 0.1359 | 24.26 | 3.29
88267 | ENCANADOR OU BOMBEIRO HIDRÁULICO COM ENCARGOS COMPLEMENTARES | SINAPI | H | 0.1359 | 27.68 | 3.76
|  |  |  | TOTAL Mão de Obra com Encargos Complementares: |  | 7.05
|  |  |  | VALOR: |  | 9.47
7.20. 89366 JOELHO 90 GRAUS COM BUCHA DE LATÃO, PVC, SOLDÁVEL, DN 25MM, X 3/4 INSTALADO EM RAMAL OU SUB-RAMAL DE ÁGUA - FORNECIMENTO E INSTALAÇÃO. AF_06/2022 (UN)
Material |  | FONTE | UNID | COEFICIENTE | PREÇO UNITÁRIO | TOTAL
00000122 | ADESIVO PLASTICO PARA PVC, FRASCO COM *850* GR | SINAPI | UN | 0.0059 | 87.71 | 0.51
00003524 | JOELHO PVC, SOLDAVEL, COM BUCHA DE LATAO, 90 GRAUS, 25 MM X 3/4", PARA AGUA FRIA PREDIAL | SINAPI | UN | 1 | 10.56 | 10.56
00038383 | LIXA D'AGUA EM FOLHA, COR PRETA, GRAO 100 | SINAPI | UN | 0.0338 | 2.31 | 0.07
00020083 | SOLUCAO PREPARADORA / LIMPADORA PARA PVC, FRASCO COM 1000 CM3 | SINAPI | UN | 0.007 | 99.38 | 0.69
|  |  |  | TOTAL Material: |  | 11.83
Mão de Obra com Encargos Complementares |  | FONTE | UNID | COEFICIENTE | PREÇO UNITÁRIO | TOTAL
88248 | AUXILIAR DE ENCANADOR OU BOMBEIRO HIDRÁULICO COM ENCARGOS COMPLEMENTARES | SINAPI | H | 0.1416 | 24.26 | 3.43
88267 | ENCANADOR OU BOMBEIRO HIDRÁULICO COM ENCARGOS COMPLEMENTARES | SINAPI | H | 0.1416 | 27.68 | 3.91
|  |  |  | TOTAL Mão de Obra com Encargos Complementares: |  | 7.34
|  |  |  | VALOR: |  | 19.17
7.21. 89987 REGISTRO DE GAVETA BRUTO, LATÃO, ROSCÁVEL, 3/4", COM ACABAMENTO E CANOPLA CROMADOS - FORNECIMENTO E INSTALAÇÃO. AF_08/2021 (UN)
Material |  | FONTE | UNID | COEFICIENTE | PREÇO UNITÁRIO | TOTAL
00003148 | FITA VEDA ROSCA, EM PTFE, ROLO DE 18 MM X 50 M (L X C) | SINAPI | UN | 0.0106 | 16.07 | 0.17
00006005 | REGISTRO GAVETA COM ACABAMENTO E CANOPLA CROMADOS, SIMPLES, BITOLA 3/4" | SINAPI | UN | 1 | 113 | 113
|  |  |  | TOTAL Material: |  | 113.17
Mão de Obra com Encargos Complementares |  | FONTE | UNID | COEFICIENTE | PREÇO UNITÁRIO | TOTAL
88248 | AUXILIAR DE ENCANADOR OU BOMBEIRO HIDRÁULICO COM ENCARGOS COMPLEMENTARES | SINAPI | H | 0.2212 | 24.26 | 5.36
88267 | ENCANADOR OU BOMBEIRO HIDRÁULICO COM ENCARGOS COMPLEMENTARES | SINAPI | H | 0.2212 | 27.68 | 6.12
|  |  |  | TOTAL Mão de Obra com Encargos Complementares: |  | 11.48
|  |  |  | VALOR: |  | 124.65
8.1.1. 103334 ALVENARIA DE VEDAÇÃO DE BLOCOS CERÂMICOS FURADOS NA HORIZONTAL DE 14X9X19 CM (ESPESSURA 14 CM, BLOCO DEITADO) E ARGAMASSA DE ASSENTAMENTO COM PREPARO EM BETONEIRA. AF_12/2021 (M2)
Material |  | FONTE | UNID | COEFICIENTE | PREÇO UNITÁRIO | TOTAL
00007267 | BLOCO CERAMICO / TIJOLO VAZADO PARA ALVENARIA DE VEDACAO, 6 FUROS NA HORIZONTAL DE 9 X 14 X 19 CM (L X A X C) | SINAPI | UN | 56.62 | 0.67 | 37.93
00037395 | PINO DE ACO COM FURO, HASTE = 27 MM (ACAO DIRETA) | SINAPI | CENTO | 0.0193 | 41.93 | 0.8
00034547 | TELA DE ACO SOLDADA GALVANIZADA/ZINCADA PARA ALVENARIA, FIO D = *1,20 A 1,70* MM, MALHA 15 X 15 MM, (C X L) *50 X 12* CM | SINAPI | M | 0.805 | 3.89 | 3.13
|  |  |  | TOTAL Material: |  | 41.86
Mão de Obra com Encargos Complementares |  | FONTE | UNID | COEFICIENTE | PREÇO UNITÁRIO | TOTAL
88309 | PEDREIRO COM ENCARGOS COMPLEMENTARES | SINAPI | H | 2.32 | 28.14 | 65.28
88316 | SERVENTE COM ENCARGOS COMPLEMENTARES | SINAPI | H | 1.16 | 23.48 | 27.23
|  |  |  | TOTAL Mão de Obra com Encargos Complementares: |  | 92.51
Serviço |  | FONTE | UNID | COEFICIENTE | PREÇO UNITÁRIO | TOTAL
87292 | ARGAMASSA TRAÇO 1:2:8 (EM VOLUME DE CIMENTO, CAL E AREIA MÉDIA ÚMIDA) PARA EMBOÇO/MASSA ÚNICA/ASSENTAMENTO DE ALVENARIA DE VEDAÇÃO, PREPARO MECÂNICO COM BETONEIRA 400 L. AF_08/2019 | SINAPI | M3 | 0.0183 | 604.02 | 11.05
|  |  |  | TOTAL Serviço: |  | 11.05
|  |  |  | VALOR: |  | 145.42
8.2.1. 105023 VERGA MOLDADA IN LOCO EM CONCRETO, ESPESSURA DE *15* CM. AF_03/2024 (M)
Material |  | FONTE | UNID | COEFICIENTE | PREÇO UNITÁRIO | TOTAL
00002692 | DESMOLDANTE PROTETOR PARA FORMAS DE MADEIRA, DE BASE OLEOSA EMULSIONADA EM AGUA | SINAPI | L | 0.009 | 7.04 | 0.06
00039017 | ESPACADOR / DISTANCIADOR CIRCULAR COM ENTRADA LATERAL, EM PLASTICO, PARA VERGALHAO *4,2 A 12,5* MM, COBRIMENTO 20 MM | SINAPI | UN | 6 | 0.14 | 0.84
00004491 | PONTALETE *7,5 X 7,5* CM EM PINUS, MISTA OU EQUIVALENTE DA REGIAO - BRUTA | SINAPI | M | 0.203 | 7.37 | 1.49
|  |  |  | TOTAL Material: |  | 2.39
Mão de Obra com Encargos Complementares |  | FONTE | UNID | COEFICIENTE | PREÇO UNITÁRIO | TOTAL
88309 | PEDREIRO COM ENCARGOS COMPLEMENTARES | SINAPI | H | 0.501 | 28.14 | 14.09
88316 | SERVENTE COM ENCARGOS COMPLEMENTARES | SINAPI | H | 0.251 | 23.48 | 5.89
|  |  |  | TOTAL Mão de Obra com Encargos Complementares: |  | 19.98
Serviço |  | FONTE | UNID | COEFICIENTE | PREÇO UNITÁRIO | TOTAL
94964 | CONCRETO FCK = 20MPA, TRAÇO 1:2,7:3 (EM MASSA SECA DE CIMENTO/ AREIA MÉDIA/ BRITA 1) - PREPARO MECÂNICO COM BETONEIRA 400 L. AF_05/2021 | SINAPI | M3 | 0.032 | 525.49 | 16.81
92802 | CORTE E DOBRA DE AÇO CA-50, DIÂMETRO DE 8,0 MM. AF_06/2022 | SINAPI | KG | 0.79 | 10.14 | 8.01
92270 | FABRICAÇÃO DE FÔRMA PARA VIGAS, COM MADEIRA SERRADA, E = 25 MM. AF_09/2020 | SINAPI | M2 | 0.104 | 163.91 | 17.04
|  |  |  | TOTAL Serviço: |  | 41.86
|  |  |  | VALOR: |  | 64.23
9.1.1. 90796 KIT DE PORTA-PRONTA DE MADEIRA EM ACABAMENTO MELAMÍNICO BRANCO, FOLHA LEVE OU MÉDIA, E BATENTE METÁLICO, 80X210CM, FIXAÇÃO COM ARGAMASSA - FORNECIMENTO E INSTALAÇÃO. AF_10/2025 (UN)
Material |  | FONTE | UNID | COEFICIENTE | PREÇO UNITÁRIO | TOTAL
00039484 | KIT PORTA PRONTA DE MADEIRA, FOLHA LEVE (NBR 15930) DE 800 X 2100 MM, DE 35 MM A 40 MM DE ESPESSURA, COM MARCO EM ACO, NUCLEO COLMEIA, CAPA LISA EM HDF, ACABAMENTO MELAMINICO BRANCO (INCLUI MARCO, ALIZARES, DOBRADICAS E FECHADURA) | SINAPI | UN | 1 | 804.24 | 804.24
|  |  |  | TOTAL Material: |  | 804.24
Mão de Obra com Encargos Complementares |  | FONTE | UNID | COEFICIENTE | PREÇO UNITÁRIO | TOTAL
88261 | CARPINTEIRO DE ESQUADRIAS COM ENCARGOS COMPLEMENTARES | SINAPI | H | 0.36029 | 26.32 | 9.48
88309 | PEDREIRO COM ENCARGOS COMPLEMENTARES | SINAPI | H | 2.2732 | 28.14 | 63.96
88316 | SERVENTE COM ENCARGOS COMPLEMENTARES | SINAPI | H | 0.74424 | 23.48 | 17.47
|  |  |  | TOTAL Mão de Obra com Encargos Complementares: |  | 90.91
Serviço |  | FONTE | UNID | COEFICIENTE | PREÇO UNITÁRIO | TOTAL
105925 | ALIZAR DE 5X1,5CM PARA PORTA FIXADO COM PREGOS - SOMENTE INSTALAÇÃO. AF_10/2025 | SINAPI | M | 10 | 2.4 | 24
88629 | ARGAMASSA TRAÇO 1:3 (EM VOLUME DE CIMENTO E AREIA MÉDIA ÚMIDA), PREPARO MANUAL. AF_08/2019 | SINAPI | M3 | 0.0226 | 727.87 | 16.44
|  |  |  | TOTAL Serviço: |  | 40.44
|  |  |  | VALOR: |  | 935.59
9.1.2. 100697 RECOLOCAÇÃO DE FOLHAS DE PORTA DE MADEIRA LEVE OU MÉDIA DE 80CM DE LARGURA, CONSIDERANDO REAPROVEITAMENTO DO MATERIAL. AF_10/2025 (UN)
Material |  | FONTE | UNID | COEFICIENTE | PREÇO UNITÁRIO | TOTAL
00011945 | BUCHA DE NYLON SEM ABA S4 | SINAPI | UN | 19.8 | 0.14 | 2.77
00011055 | PARAFUSO ROSCA SOBERBA ZINCADO CABECA CHATA FENDA SIMPLES 3,5 X 25 MM (1") | SINAPI | UN | 19.8 | 0.06 | 1.18
|  |  |  | TOTAL Material: |  | 3.95
Mão de Obra com Encargos Complementares |  | FONTE | UNID | COEFICIENTE | PREÇO UNITÁRIO | TOTAL
88261 | CARPINTEIRO DE ESQUADRIAS COM ENCARGOS COMPLEMENTARES | SINAPI | H | 2.242 | 26.32 | 59
88309 | PEDREIRO COM ENCARGOS COMPLEMENTARES | SINAPI | H | 0.18262 | 28.14 | 5.13
88316 | SERVENTE COM ENCARGOS COMPLEMENTARES | SINAPI | H | 1.1502 | 23.48 | 27
|  |  |  | TOTAL Mão de Obra com Encargos Complementares: |  | 91.13
|  |  |  | VALOR: |  | 95.08
9.1.3. 91287 BATENTE PARA PORTA DE MADEIRA, PADRÃO POPULAR - FORNECIMENTO E MONTAGEM. AF_10/2025 (UN)
Material |  | FONTE | UNID | COEFICIENTE | PREÇO UNITÁRIO | TOTAL
00000184 | BATENTE / PORTAL / ADUELA / MARCO EM MADEIRA MACICA COM REBAIXO, E = *3* CM, L = *14* CM, PARA PORTAS DE GIRO DE *60 CM A 120* CM X *210* CM, PINUS / EUCALIPTO / VIROLA OU EQUIVALENTE DA REGIAO (NAO INCLUI ALIZARES) | SINAPI | JG | 1 | 209.93 | 209.93
00005066 | PREGO DE ACO POLIDO COM CABECA 12 X 12 | SINAPI | KG | 0.011 | 18.67 | 0.2
00005075 | PREGO DE ACO POLIDO COM CABECA 18 X 30 (2 3/4 X 10) | SINAPI | KG | 0.024 | 14.17 | 0.34
|  |  |  | TOTAL Material: |  | 210.47
Mão de Obra com Encargos Complementares |  | FONTE | UNID | COEFICIENTE | PREÇO UNITÁRIO | TOTAL
88261 | CARPINTEIRO DE ESQUADRIAS COM ENCARGOS COMPLEMENTARES | SINAPI | H | 3.9369 | 26.32 | 103.61
88316 | SERVENTE COM ENCARGOS COMPLEMENTARES | SINAPI | H | 1.1126 | 23.48 | 26.12
|  |  |  | TOTAL Mão de Obra com Encargos Complementares: |  | 129.73
|  |  |  | VALOR: |  | 340.2
9.1.4. 105925 ALIZAR DE 5X1,5CM PARA PORTA FIXADO COM PREGOS - SOMENTE INSTALAÇÃO. AF_10/2025 (M)
Material |  | FONTE | UNID | COEFICIENTE | PREÇO UNITÁRIO | TOTAL
00039026 | PREGO DE ACO POLIDO SEM CABECA 15 X 15 (1 1/4 X 13) | SINAPI | KG | 0.006 | 15.93 | 0.09
|  |  |  | TOTAL Material: |  | 0.09
Mão de Obra com Encargos Complementares |  | FONTE | UNID | COEFICIENTE | PREÇO UNITÁRIO | TOTAL
88261 | CARPINTEIRO DE ESQUADRIAS COM ENCARGOS COMPLEMENTARES | SINAPI | H | 0.070541 | 26.32 | 1.85
88316 | SERVENTE COM ENCARGOS COMPLEMENTARES | SINAPI | H | 0.019935 | 23.48 | 0.46
|  |  |  | TOTAL Mão de Obra com Encargos Complementares: |  | 2.31
|  |  |  | VALOR: |  | 2.4
9.2.1. COM-54142688 PEITORIL GRANITO POLIDO, ESP= 2CM (REF: ORSE 8228) (M²)
Material |  | FONTE | UNID | COEFICIENTE | PREÇO UNITÁRIO | TOTAL
00010841 | PISO EM GRANITO, POLIDO, TIPO ANDORINHA/ QUARTZ/ CASTELO/ CORUMBA OU OUTROS EQUIVALENTES DA REGIAO, FORMATO MENOR OU IGUAL A 3025 CM2, E= *2* CM | SINAPI | M2 | 1.05 | 336.22 | 353.03
|  |  |  | TOTAL Material: |  | 353.03
Mão de Obra com Encargos Complementares |  | FONTE | UNID | COEFICIENTE | PREÇO UNITÁRIO | TOTAL
88309 | PEDREIRO COM ENCARGOS COMPLEMENTARES | SINAPI | H | 0.7 | 28.14 | 19.7
|  |  |  | TOTAL Mão de Obra com Encargos Complementares: |  | 19.7
Serviço |  | FONTE | UNID | COEFICIENTE | PREÇO UNITÁRIO | TOTAL
88630 | ARGAMASSA TRAÇO 1:4 (CIMENTO E AREIA MÉDIA), PREPARO MECÂNICO COM BETONEIRA 400 L. AF_08/2019 | SINAPI | M3 | 0.002 | 536.71 | 1.07
|  |  |  | TOTAL Serviço: |  | 1.07
|  |  |  | VALOR: |  | 373.8
9.2.2. 94569 JANELA DE ALUMÍNIO TIPO MAXIM-AR, BATENTE/ REQUADRO 3 A 14 CM, VIDRO INCLUSO, FIXAÇÃO COM PARAFUSO, SEM GUARNIÇÃO/ ALIZAR, VEDAÇÃO COM SILICONE, EXCLUSIVE CONTRAMARCO - FORNECIMENTO E INSTALAÇÃO. (REF: SINAPI 94569) (M2)
Material |  | FONTE | UNID | COEFICIENTE | PREÇO UNITÁRIO | TOTAL
00034381 | JANELA MAXIM-AR, EM ALUMINIO PERFIL 25, 60 X 80 CM (A X L), ACABAMENTO BRANCO OU BRILHANTE, BATENTE DE 4 A 5 CM, COM VIDRO 4 MM, SEM GUARNICAO/ALIZAR | SINAPI | UN | 2.0833 | 343.64 | 715.91
00004377 | PARAFUSO DE ACO ZINCADO COM ROSCA SOBERBA, CABECA CHATA E FENDA SIMPLES, DIAMETRO 4,2 MM, COMPRIMENTO * 32 * MM | SINAPI | UN | 24.4 | 0.16 | 3.9
00039961 | SILICONE ACETICO USO GERAL INCOLOR 280 G | SINAPI | UN | 1.1687 | 23.23 | 27.15
|  |  |  | TOTAL Material: |  | 746.96
Mão de Obra com Encargos Complementares |  | FONTE | UNID | COEFICIENTE | PREÇO UNITÁRIO | TOTAL
88309 | PEDREIRO COM ENCARGOS COMPLEMENTARES | SINAPI | H | 1.0104 | 28.14 | 28.43
88316 | SERVENTE COM ENCARGOS COMPLEMENTARES | SINAPI | H | 0.50521 | 23.48 | 11.86
|  |  |  | TOTAL Mão de Obra com Encargos Complementares: |  | 40.29
|  |  |  | VALOR: |  | 787.25
9.2.3. 94589 CONTRAMARCO DE ALUMÍNIO, FIXAÇÃO COM ARGAMASSA - FORNECIMENTO E INSTALAÇÃO. AF_11/2024 (M)
Material |  | FONTE | UNID | COEFICIENTE | PREÇO UNITÁRIO | TOTAL
00043657 | CONTRAMARCO DE ALUMINIO (PERFIL 25) PARA ESQUADRIAS, TIPO CONVENCIONAL / CADEIRINHA, 60 MM (CM-060), INCLUSO CONEXOES, GRAPAS E TRAVAMENTOS | SINAPI | M | 1 | 8.97 | 8.97
|  |  |  | TOTAL Material: |  | 8.97
Mão de Obra com Encargos Complementares |  | FONTE | UNID | COEFICIENTE | PREÇO UNITÁRIO | TOTAL
88309 | PEDREIRO COM ENCARGOS COMPLEMENTARES | SINAPI | H | 0.29939 | 28.14 | 8.42
88316 | SERVENTE COM ENCARGOS COMPLEMENTARES | SINAPI | H | 0.14969 | 23.48 | 3.51
|  |  |  | TOTAL Mão de Obra com Encargos Complementares: |  | 11.93
Serviço |  | FONTE | UNID | COEFICIENTE | PREÇO UNITÁRIO | TOTAL
88629 | ARGAMASSA TRAÇO 1:3 (EM VOLUME DE CIMENTO E AREIA MÉDIA ÚMIDA), PREPARO MANUAL. AF_08/2019 | SINAPI | M3 | 0.002 | 727.87 | 1.45
|  |  |  | TOTAL Serviço: |  | 1.45
|  |  |  | VALOR: |  | 22.35
9.2.4. 105812 GUARNIÇÃO DE ALUMÍNIO. AF_11/2024 (M)
Material |  | FONTE | UNID | COEFICIENTE | PREÇO UNITÁRIO | TOTAL
00036888 | GUARNICAO / MOLDURA / ARREMATE DE ACABAMENTO PARA ESQUADRIA, EM ALUMINIO PERFIL 25, ACABAMENTO ANODIZADO BRANCO OU BRILHANTE, PARA 1 FACE | SINAPI | M | 1 | 34.22 | 34.22
|  |  |  | TOTAL Material: |  | 34.22
Mão de Obra com Encargos Complementares |  | FONTE | UNID | COEFICIENTE | PREÇO UNITÁRIO | TOTAL
88309 | PEDREIRO COM ENCARGOS COMPLEMENTARES | SINAPI | H | 0.064408 | 28.14 | 1.81
88316 | SERVENTE COM ENCARGOS COMPLEMENTARES | SINAPI | H | 0.032204 | 23.48 | 0.75
|  |  |  | TOTAL Mão de Obra com Encargos Complementares: |  | 2.56
|  |  |  | VALOR: |  | 36.78
10.1.1. 87905 CHAPISCO APLICADO EM ALVENARIA (COM PRESENÇA DE VÃOS) E ESTRUTURAS DE CONCRETO DE FACHADA, COM COLHER DE PEDREIRO. ARGAMASSA TRAÇO 1:3 COM PREPARO EM BETONEIRA 400L. AF_10/2022 (M2)
Mão de Obra com Encargos Complementares |  | FONTE | UNID | COEFICIENTE | PREÇO UNITÁRIO | TOTAL
88309 | PEDREIRO COM ENCARGOS COMPLEMENTARES | SINAPI | H | 0.1724 | 28.14 | 4.85
88316 | SERVENTE COM ENCARGOS COMPLEMENTARES | SINAPI | H | 0.0575 | 23.48 | 1.35
|  |  |  | TOTAL Mão de Obra com Encargos Complementares: |  | 6.2
Serviço |  | FONTE | UNID | COEFICIENTE | PREÇO UNITÁRIO | TOTAL
87313 | ARGAMASSA TRAÇO 1:3 (EM VOLUME DE CIMENTO E AREIA GROSSA ÚMIDA) PARA CHAPISCO CONVENCIONAL, PREPARO MECÂNICO COM BETONEIRA 400 L. AF_08/2019 | SINAPI | M3 | 0.0037 | 604.86 | 2.23
|  |  |  | TOTAL Serviço: |  | 2.23
|  |  |  | VALOR: |  | 8.43
10.1.2. 87879 CHAPISCO APLICADO EM ALVENARIAS E ESTRUTURAS DE CONCRETO INTERNAS, COM COLHER DE PEDREIRO. ARGAMASSA TRAÇO 1:3 COM PREPARO EM BETONEIRA 400L. AF_10/2022 (M2)
Mão de Obra com Encargos Complementares |  | FONTE | UNID | COEFICIENTE | PREÇO UNITÁRIO | TOTAL
88309 | PEDREIRO COM ENCARGOS COMPLEMENTARES | SINAPI | H | 0.0681 | 28.14 | 1.91
88316 | SERVENTE COM ENCARGOS COMPLEMENTARES | SINAPI | H | 0.0255 | 23.48 | 0.59
|  |  |  | TOTAL Mão de Obra com Encargos Complementares: |  | 2.5
Serviço |  | FONTE | UNID | COEFICIENTE | PREÇO UNITÁRIO | TOTAL
87313 | ARGAMASSA TRAÇO 1:3 (EM VOLUME DE CIMENTO E AREIA GROSSA ÚMIDA) PARA CHAPISCO CONVENCIONAL, PREPARO MECÂNICO COM BETONEIRA 400 L. AF_08/2019 | SINAPI | M3 | 0.0037 | 604.86 | 2.23
|  |  |  | TOTAL Serviço: |  | 2.23
|  |  |  | VALOR: |  | 4.73
10.1.3. 87775 EMBOÇO OU MASSA ÚNICA EM ARGAMASSA TRAÇO 1:2:8, PREPARO MECÂNICO COM BETONEIRA 400 L, APLICADA MANUALMENTE EM PANOS DE FACHADA COM PRESENÇA DE VÃOS, ESPESSURA DE 25 MM. AF_08/2022 (M2)
Material |  | FONTE | UNID | COEFICIENTE | PREÇO UNITÁRIO | TOTAL
00037411 | TELA DE ACO SOLDADA GALVANIZADA/ZINCADA PARA ALVENARIA, FIO D = *1,24 MM, MALHA 25 X 25 MM | SINAPI | M2 | 0.1388 | 18 | 2.49
|  |  |  | TOTAL Material: |  | 2.49
Mão de Obra com Encargos Complementares |  | FONTE | UNID | COEFICIENTE | PREÇO UNITÁRIO | TOTAL
88309 | PEDREIRO COM ENCARGOS COMPLEMENTARES | SINAPI | H | 0.679 | 28.14 | 19.1
88316 | SERVENTE COM ENCARGOS COMPLEMENTARES | SINAPI | H | 0.679 | 23.48 | 15.94
|  |  |  | TOTAL Mão de Obra com Encargos Complementares: |  | 35.04
Serviço |  | FONTE | UNID | COEFICIENTE | PREÇO UNITÁRIO | TOTAL
87292 | ARGAMASSA TRAÇO 1:2:8 (EM VOLUME DE CIMENTO, CAL E AREIA MÉDIA ÚMIDA) PARA EMBOÇO/MASSA ÚNICA/ASSENTAMENTO DE ALVENARIA DE VEDAÇÃO, PREPARO MECÂNICO COM BETONEIRA 400 L. AF_08/2019 | SINAPI | M3 | 0.0314 | 604.02 | 18.96
|  |  |  | TOTAL Serviço: |  | 18.96
|  |  |  | VALOR: |  | 56.49
10.1.4. 87535 EMBOÇO, EM ARGAMASSA TRAÇO 1:2:8, PREPARO MECÂNICO, APLICADO MANUALMENTE EM PAREDES INTERNAS DE AMBIENTES COM ÁREA MAIOR QUE 10M², E = 17,5MM, COM TALISCAS. AF_03/2024 (M2)
Mão de Obra com Encargos Complementares |  | FONTE | UNID | COEFICIENTE | PREÇO UNITÁRIO | TOTAL
88309 | PEDREIRO COM ENCARGOS COMPLEMENTARES | SINAPI | H | 0.374 | 28.14 | 10.52
88316 | SERVENTE COM ENCARGOS COMPLEMENTARES | SINAPI | H | 0.187 | 23.48 | 4.39
|  |  |  | TOTAL Mão de Obra com Encargos Complementares: |  | 14.91
Serviço |  | FONTE | UNID | COEFICIENTE | PREÇO UNITÁRIO | TOTAL
87292 | ARGAMASSA TRAÇO 1:2:8 (EM VOLUME DE CIMENTO, CAL E AREIA MÉDIA ÚMIDA) PARA EMBOÇO/MASSA ÚNICA/ASSENTAMENTO DE ALVENARIA DE VEDAÇÃO, PREPARO MECÂNICO COM BETONEIRA 400 L. AF_08/2019 | SINAPI | M3 | 0.0304 | 604.02 | 18.36
|  |  |  | TOTAL Serviço: |  | 18.36
|  |  |  | VALOR: |  | 33.27
10.1.5. COM-87918441 REBOCO INTERNO - ARGAMASSA PRÉ-FABRICADA (REF: SIURB - 11002013) (M²)
Material |  | FONTE | UNID | COEFICIENTE | PREÇO UNITÁRIO | TOTAL
00000371 | ARGAMASSA INDUSTRIALIZADA MULTIUSO, PARA REVESTIMENTO INTERNO E EXTERNO E ASSENTAMENTO DE BLOCOS DIVERSOS | SINAPI | KG | 1.03 | 0.87 | 0.9
|  |  |  | TOTAL Material: |  | 0.9
Mão de Obra com Encargos Complementares |  | FONTE | UNID | COEFICIENTE | PREÇO UNITÁRIO | TOTAL
88309 | PEDREIRO COM ENCARGOS COMPLEMENTARES | SINAPI | H | 0.34 | 28.14 | 9.57
88316 | SERVENTE COM ENCARGOS COMPLEMENTARES | SINAPI | H | 0.28 | 23.48 | 6.57
|  |  |  | TOTAL Mão de Obra com Encargos Complementares: |  | 16.14
|  |  |  | VALOR: |  | 17.04
10.1.6. COM-42996866 REPAROS EM EMBOÇO - ARGAMASSA MISTA DE CIMENTO, CAL E AREIA (REF: SIURB 11080005) (M²)
Material |  | FONTE | UNID | COEFICIENTE | PREÇO UNITÁRIO | TOTAL
00000366 | AREIA FINA - POSTO JAZIDA/FORNECEDOR (RETIRADO NA JAZIDA, SEM TRANSPORTE) | SINAPI | M3 | 0.0243 | 95 | 2.31
00001106 | CAL HIDRATADA CH-I PARA ARGAMASSAS | SINAPI | KG | 0.88 | 1.02 | 0.9
00034753 | CIMENTO PORTLAND POZOLANICO CP IV-32 | SINAPI | KG | 0.62 | 0.85 | 0.53
|  |  |  | TOTAL Material: |  | 3.74
Mão de Obra com Encargos Complementares |  | FONTE | UNID | COEFICIENTE | PREÇO UNITÁRIO | TOTAL
88309 | PEDREIRO COM ENCARGOS COMPLEMENTARES | SINAPI | H | 0.9 | 28.14 | 25.33
88316 | SERVENTE COM ENCARGOS COMPLEMENTARES | SINAPI | H | 1.2 | 23.48 | 28.18
|  |  |  | TOTAL Mão de Obra com Encargos Complementares: |  | 53.51
|  |  |  | VALOR: |  | 57.25
10.2.1. 87275 REVESTIMENTO EM PORCELANATO PARA PAREDES INTERNAS DIMENSÕES 80X80 CM APLICADAS EM PAREDES. (REF: 87275 SINAPI) (M2)
Material |  | FONTE | UNID | COEFICIENTE | PREÇO UNITÁRIO | TOTAL
00037595 | ARGAMASSA COLANTE TIPO AC III | SINAPI | KG | 6.85 | 2.46 | 16.85
00045190 | PISO EM PORCELANATO, RETIFICADO, LISO, MONOCOLOR, ACETINADO OU POLIDO, FORMATO MAIOR QUE 2500 ATE 6400 CM2 | SINAPI | M2 | 1.0932 | 74.9 | 81.88
00034357 | REJUNTE CIMENTICIO, QUALQUER COR | SINAPI | KG | 0.222 | 4.69 | 1.04
|  |  |  | TOTAL Material: |  | 99.77
Mão de Obra com Encargos Complementares |  | FONTE | UNID | COEFICIENTE | PREÇO UNITÁRIO | TOTAL
88256 | AZULEJISTA OU LADRILHEIRO COM ENCARGOS COMPLEMENTARES | SINAPI | H | 0.8882 | 28.01 | 24.88
88316 | SERVENTE COM ENCARGOS COMPLEMENTARES | SINAPI | H | 0.3669 | 23.48 | 8.61
|  |  |  | TOTAL Mão de Obra com Encargos Complementares: |  | 33.49
|  |  |  | VALOR: |  | 133.26
10.3.1. 96114 FORRO EM DRYWALL, PARA AMBIENTES COMERCIAIS, INCLUSIVE ESTRUTURA BIRECIONAL DE FIXAÇÃO. AF_08/2023_PS (M2)
Material |  | FONTE | UNID | COEFICIENTE | PREÇO UNITÁRIO | TOTAL
00043131 | ARAME GALVANIZADO 6 BWG, D = 5,16 MM (0,157 KG/M), OU 8 BWG, D = 4,19 MM (0,101 KG/M), OU 10 BWG, D = 3,40 MM (0,0713 KG/M) | SINAPI | KG | 0.037 | 23.23 | 0.85
00039432 | FITA DE PAPEL REFORCADA COM LAMINA DE METAL PARA REFORCO DE CANTOS DE CHAPA DE GESSO PARA DRYWALL | SINAPI | M | 1.4276 | 3.39 | 4.83
00039434 | MASSA DE REJUNTE EM PO PARA DRYWALL, A BASE DE GESSO, SECAGEM RAPIDA, PARA TRATAMENTO DE JUNTAS DE CHAPA DE GESSO (NECESSITA ADICAO DE AGUA) | SINAPI | KG | 0.6926 | 4.24 | 2.93
00039435 | PARAFUSO DRY WALL, EM ACO FOSFATIZADO, CABECA TROMBETA E PONTA AGULHA (TA), COMPRIMENTO 25 MM | SINAPI | UN | 9.6469 | 0.09 | 0.86
00039443 | PARAFUSO DRY WALL, EM ACO ZINCADO, CABECA LENTILHA E PONTA BROCA (LB), LARGURA 4,2 MM, COMPRIMENTO 13 MM | SINAPI | UN | 1.2267 | 0.21 | 0.25
00040547 | PARAFUSO ZINCADO, AUTOBROCANTE, FLANGEADO, 4,2 MM X 19 MM | SINAPI | CENTO | 0.0123 | 23.98 | 0.29
00039430 | PENDURAL OU PRESILHA REGULADORA, EM ACO GALVANIZADO, COM CORPO, MOLA E REBITE, PARA PERFIL TIPO CANALETA DE ESTRUTURA EM FORROS DRYWALL | SINAPI | UN | 1.2267 | 1.94 | 2.37
00039427 | PERFIL CANALETA, FORMATO C, EM ACO ZINCADO, PARA ESTRUTURA FORRO DRYWALL, E = 0,5 MM, *46 X 18* (L X H), COMPRIMENTO 3 M | SINAPI | M | 3.547 | 5.16 | 18.3
00039413 | PLACA / CHAPA DE GESSO ACARTONADO, STANDARD (ST), COR BRANCA, E = 12,5 MM, 1200 X 2400 MM (L X C) | SINAPI | M2 | 1.0838 | 24.48 | 26.53
|  |  |  | TOTAL Material: |  | 57.21
Mão de Obra com Encargos Complementares |  | FONTE | UNID | COEFICIENTE | PREÇO UNITÁRIO | TOTAL
88278 | MONTADOR DE ESTRUTURAS METÁLICAS COM ENCARGOS COMPLEMENTARES | SINAPI | H | 0.4786 | 29.22 | 13.98
88316 | SERVENTE COM ENCARGOS COMPLEMENTARES | SINAPI | H | 0.4786 | 23.48 | 11.23
|  |  |  | TOTAL Mão de Obra com Encargos Complementares: |  | 25.21
|  |  |  | VALOR: |  | 82.42
10.3.2. 96114 FORRO EM DRYWALL, PARA AMBIENTES COMERCIAIS, INCLUSIVE ESTRUTURA BIRECIONAL DE FIXAÇÃO., RESISTENTE A UMIDADE (REF: SINAPI 96114) (M2)
Material |  | FONTE | UNID | COEFICIENTE | PREÇO UNITÁRIO | TOTAL
00043131 | ARAME GALVANIZADO 6 BWG, D = 5,16 MM (0,157 KG/M), OU 8 BWG, D = 4,19 MM (0,101 KG/M), OU 10 BWG, D = 3,40 MM (0,0713 KG/M) | SINAPI | KG | 0.037 | 23.23 | 0.86
00039432 | FITA DE PAPEL REFORCADA COM LAMINA DE METAL PARA REFORCO DE CANTOS DE CHAPA DE GESSO PARA DRYWALL | SINAPI | M | 1.4276 | 3.39 | 4.84
00039434 | MASSA DE REJUNTE EM PO PARA DRYWALL, A BASE DE GESSO, SECAGEM RAPIDA, PARA TRATAMENTO DE JUNTAS DE CHAPA DE GESSO (NECESSITA ADICAO DE AGUA) | SINAPI | KG | 0.6926 | 4.24 | 2.94
00039435 | PARAFUSO DRY WALL, EM ACO FOSFATIZADO, CABECA TROMBETA E PONTA AGULHA (TA), COMPRIMENTO 25 MM | SINAPI | UN | 9.6469 | 0.09 | 0.87
00039443 | PARAFUSO DRY WALL, EM ACO ZINCADO, CABECA LENTILHA E PONTA BROCA (LB), LARGURA 4,2 MM, COMPRIMENTO 13 MM | SINAPI | UN | 1.2267 | 0.21 | 0.26
00040547 | PARAFUSO ZINCADO, AUTOBROCANTE, FLANGEADO, 4,2 MM X 19 MM | SINAPI | CENTO | 0.0123 | 23.98 | 0.29
00039430 | PENDURAL OU PRESILHA REGULADORA, EM ACO GALVANIZADO, COM CORPO, MOLA E REBITE, PARA PERFIL TIPO CANALETA DE ESTRUTURA EM FORROS DRYWALL | SINAPI | UN | 1.2267 | 1.94 | 2.38
00039427 | PERFIL CANALETA, FORMATO C, EM ACO ZINCADO, PARA ESTRUTURA FORRO DRYWALL, E = 0,5 MM, *46 X 18* (L X H), COMPRIMENTO 3 M | SINAPI | M | 3.547 | 5.16 | 18.3
00043742 | PLACA / CHAPA DE GESSO ACARTONADO, RESISTENTE A UMIDADE (RU), COR VERDE, E = 15 MM, 1200 X 2400 MM (L X C) | SINAPI | M2 | 1.0838 | 34.84 | 37.76
|  |  |  | TOTAL Material: |  | 68.5
Mão de Obra com Encargos Complementares |  | FONTE | UNID | COEFICIENTE | PREÇO UNITÁRIO | TOTAL
88278 | MONTADOR DE ESTRUTURAS METÁLICAS COM ENCARGOS COMPLEMENTARES | SINAPI | H | 0.4786 | 29.22 | 13.98
88316 | SERVENTE COM ENCARGOS COMPLEMENTARES | SINAPI | H | 0.4786 | 23.48 | 11.24
|  |  |  | TOTAL Mão de Obra com Encargos Complementares: |  | 25.22
|  |  |  | VALOR: |  | 93.72
11.1. 104596 REVESTIMENTO CERÂMICO PARA PISO COM PLACAS TIPO PORCELANATO DE DIMENSÕES 80X80 CM APLICADA EM AMBIENTES DE ÁREA MENOR QUE 5 M². AF_02/2023_PE (M2)
Material |  | FONTE | UNID | COEFICIENTE | PREÇO UNITÁRIO | TOTAL
00037595 | ARGAMASSA COLANTE TIPO AC III | SINAPI | KG | 9.13 | 2.46 | 22.45
00045190 | PISO EM PORCELANATO, RETIFICADO, LISO, MONOCOLOR, ACETINADO OU POLIDO, FORMATO MAIOR QUE 2500 ATE 6400 CM2 | SINAPI | M2 | 1.1544 | 74.9 | 86.46
00034357 | REJUNTE CIMENTICIO, QUALQUER COR | SINAPI | KG | 0.106 | 4.69 | 0.49
|  |  |  | TOTAL Material: |  | 109.4
Mão de Obra com Encargos Complementares |  | FONTE | UNID | COEFICIENTE | PREÇO UNITÁRIO | TOTAL
88256 | AZULEJISTA OU LADRILHEIRO COM ENCARGOS COMPLEMENTARES | SINAPI | H | 1.2005 | 28.01 | 33.62
88316 | SERVENTE COM ENCARGOS COMPLEMENTARES | SINAPI | H | 0.261 | 23.48 | 6.12
|  |  |  | TOTAL Mão de Obra com Encargos Complementares: |  | 39.74
|  |  |  | VALOR: |  | 149.14
11.2. 104597 REVESTIMENTO CERÂMICO PARA PISO COM PLACAS TIPO PORCELANATO DE DIMENSÕES 80X80 CM APLICADA EM AMBIENTES DE ÁREA ENTRE 5 M² E 10 M². AF_02/2023_PE (M2)
Material |  | FONTE | UNID | COEFICIENTE | PREÇO UNITÁRIO | TOTAL
00037595 | ARGAMASSA COLANTE TIPO AC III | SINAPI | KG | 9.13 | 2.46 | 22.45
00045190 | PISO EM PORCELANATO, RETIFICADO, LISO, MONOCOLOR, ACETINADO OU POLIDO, FORMATO MAIOR QUE 2500 ATE 6400 CM2 | SINAPI | M2 | 1.1 | 74.9 | 82.39
00034357 | REJUNTE CIMENTICIO, QUALQUER COR | SINAPI | KG | 0.106 | 4.69 | 0.49
|  |  |  | TOTAL Material: |  | 105.33
Mão de Obra com Encargos Complementares |  | FONTE | UNID | COEFICIENTE | PREÇO UNITÁRIO | TOTAL
88256 | AZULEJISTA OU LADRILHEIRO COM ENCARGOS COMPLEMENTARES | SINAPI | H | 0.8581 | 28.01 | 24.03
88316 | SERVENTE COM ENCARGOS COMPLEMENTARES | SINAPI | H | 0.2139 | 23.48 | 5.02
|  |  |  | TOTAL Mão de Obra com Encargos Complementares: |  | 29.05
|  |  |  | VALOR: |  | 134.38
11.3. 104598 REVESTIMENTO CERÂMICO PARA PISO COM PLACAS TIPO PORCELANATO DE DIMENSÕES 80X80 CM APLICADA EM AMBIENTES DE ÁREA MAIOR QUE 10 M². AF_02/2023_PE (M2)
Material |  | FONTE | UNID | COEFICIENTE | PREÇO UNITÁRIO | TOTAL
00037595 | ARGAMASSA COLANTE TIPO AC III | SINAPI | KG | 9.13 | 2.46 | 22.45
00045190 | PISO EM PORCELANATO, RETIFICADO, LISO, MONOCOLOR, ACETINADO OU POLIDO, FORMATO MAIOR QUE 2500 ATE 6400 CM2 | SINAPI | M2 | 1.0728 | 74.9 | 80.35
00034357 | REJUNTE CIMENTICIO, QUALQUER COR | SINAPI | KG | 0.106 | 4.69 | 0.49
|  |  |  | TOTAL Material: |  | 103.29
Mão de Obra com Encargos Complementares |  | FONTE | UNID | COEFICIENTE | PREÇO UNITÁRIO | TOTAL
88256 | AZULEJISTA OU LADRILHEIRO COM ENCARGOS COMPLEMENTARES | SINAPI | H | 0.5348 | 28.01 | 14.97
88316 | SERVENTE COM ENCARGOS COMPLEMENTARES | SINAPI | H | 0.1694 | 23.48 | 3.97
|  |  |  | TOTAL Mão de Obra com Encargos Complementares: |  | 18.94
|  |  |  | VALOR: |  | 122.23
12.1.1. 88494 EMASSAMENTO COM MASSA LÁTEX, APLICAÇÃO EM TETO, UMA DEMÃO, LIXAMENTO MANUAL. AF_04/2023 (M2)
Material |  | FONTE | UNID | COEFICIENTE | PREÇO UNITÁRIO | TOTAL
00003767 | LIXA EM FOLHA PARA PAREDE OU MADEIRA, NUMERO 120, COR VERMELHA | SINAPI | UN | 0.0401 | 1.48 | 0.05
00043626 | MASSA CORRIDA PARA SUPERFICIES DE AMBIENTES INTERNOS | SINAPI | KG | 0.7288 | 4.4 | 3.2
|  |  |  | TOTAL Material: |  | 3.25
Mão de Obra com Encargos Complementares |  | FONTE | UNID | COEFICIENTE | PREÇO UNITÁRIO | TOTAL
88310 | PINTOR COM ENCARGOS COMPLEMENTARES | SINAPI | H | 0.5054 | 29.87 | 15.09
88316 | SERVENTE COM ENCARGOS COMPLEMENTARES | SINAPI | H | 0.1685 | 23.48 | 3.95
|  |  |  | TOTAL Mão de Obra com Encargos Complementares: |  | 19.04
|  |  |  | VALOR: |  | 22.29
12.1.2. 88484 FUNDO SELADOR ACRÍLICO, APLICAÇÃO MANUAL EM TETO, UMA DEMÃO. AF_04/2023 (M2)
Material |  | FONTE | UNID | COEFICIENTE | PREÇO UNITÁRIO | TOTAL
00006085 | SELADOR ACRILICO OPACO PREMIUM INTERIOR/EXTERIOR | SINAPI | L | 0.1666 | 8.28 | 1.37
|  |  |  | TOTAL Material: |  | 1.37
Mão de Obra com Encargos Complementares |  | FONTE | UNID | COEFICIENTE | PREÇO UNITÁRIO | TOTAL
88310 | PINTOR COM ENCARGOS COMPLEMENTARES | SINAPI | H | 0.0927 | 29.87 | 2.76
88316 | SERVENTE COM ENCARGOS COMPLEMENTARES | SINAPI | H | 0.0309 | 23.48 | 0.72
|  |  |  | TOTAL Mão de Obra com Encargos Complementares: |  | 3.48
|  |  |  | VALOR: |  | 4.85
12.1.3. 88488 PINTURA LÁTEX ACRÍLICA PREMIUM, APLICAÇÃO MANUAL EM TETO, DUAS DEMÃOS. AF_04/2023 (M2)
Material |  | FONTE | UNID | COEFICIENTE | PREÇO UNITÁRIO | TOTAL
00007356 | TINTA LATEX ACRILICA PREMIUM, COR BRANCO FOSCO | SINAPI | L | 0.2285 | 33.54 | 7.66
|  |  |  | TOTAL Material: |  | 7.66
Mão de Obra com Encargos Complementares |  | FONTE | UNID | COEFICIENTE | PREÇO UNITÁRIO | TOTAL
88310 | PINTOR COM ENCARGOS COMPLEMENTARES | SINAPI | H | 0.227 | 29.87 | 6.78
88316 | SERVENTE COM ENCARGOS COMPLEMENTARES | SINAPI | H | 0.0757 | 23.48 | 1.77
|  |  |  | TOTAL Mão de Obra com Encargos Complementares: |  | 8.55
|  |  |  | VALOR: |  | 16.21
12.1.4. 88495 EMASSAMENTO COM MASSA LÁTEX, APLICAÇÃO EM PAREDE, UMA DEMÃO, LIXAMENTO MANUAL. AF_04/2023 (M2)
Material |  | FONTE | UNID | COEFICIENTE | PREÇO UNITÁRIO | TOTAL
00003767 | LIXA EM FOLHA PARA PAREDE OU MADEIRA, NUMERO 120, COR VERMELHA | SINAPI | UN | 0.0401 | 1.48 | 0.05
00043626 | MASSA CORRIDA PARA SUPERFICIES DE AMBIENTES INTERNOS | SINAPI | KG | 0.7288 | 4.4 | 3.2
|  |  |  | TOTAL Material: |  | 3.25
Mão de Obra com Encargos Complementares |  | FONTE | UNID | COEFICIENTE | PREÇO UNITÁRIO | TOTAL
88310 | PINTOR COM ENCARGOS COMPLEMENTARES | SINAPI | H | 0.2459 | 29.87 | 7.34
88316 | SERVENTE COM ENCARGOS COMPLEMENTARES | SINAPI | H | 0.082 | 23.48 | 1.92
|  |  |  | TOTAL Mão de Obra com Encargos Complementares: |  | 9.26
|  |  |  | VALOR: |  | 12.51
12.1.5. 88485 FUNDO SELADOR ACRÍLICO, APLICAÇÃO MANUAL EM PAREDE, UMA DEMÃO. AF_04/2023 (M2)
Material |  | FONTE | UNID | COEFICIENTE | PREÇO UNITÁRIO | TOTAL
00006085 | SELADOR ACRILICO OPACO PREMIUM INTERIOR/EXTERIOR | SINAPI | L | 0.1666 | 8.28 | 1.37
|  |  |  | TOTAL Material: |  | 1.37
Mão de Obra com Encargos Complementares |  | FONTE | UNID | COEFICIENTE | PREÇO UNITÁRIO | TOTAL
88310 | PINTOR COM ENCARGOS COMPLEMENTARES | SINAPI | H | 0.0666 | 29.87 | 1.98
88316 | SERVENTE COM ENCARGOS COMPLEMENTARES | SINAPI | H | 0.0222 | 23.48 | 0.52
|  |  |  | TOTAL Mão de Obra com Encargos Complementares: |  | 2.5
|  |  |  | VALOR: |  | 3.87
12.1.6. 88489 PINTURA LÁTEX ACRÍLICA PREMIUM, APLICAÇÃO MANUAL EM PAREDES, DUAS DEMÃOS. AF_04/2023 (M2)
Material |  | FONTE | UNID | COEFICIENTE | PREÇO UNITÁRIO | TOTAL
00007356 | TINTA LATEX ACRILICA PREMIUM, COR BRANCO FOSCO | SINAPI | L | 0.2285 | 33.54 | 7.66
|  |  |  | TOTAL Material: |  | 7.66
Mão de Obra com Encargos Complementares |  | FONTE | UNID | COEFICIENTE | PREÇO UNITÁRIO | TOTAL
88310 | PINTOR COM ENCARGOS COMPLEMENTARES | SINAPI | H | 0.1631 | 29.87 | 4.87
88316 | SERVENTE COM ENCARGOS COMPLEMENTARES | SINAPI | H | 0.0544 | 23.48 | 1.27
|  |  |  | TOTAL Mão de Obra com Encargos Complementares: |  | 6.14
|  |  |  | VALOR: |  | 13.8
12.2.1. 102193 LIXAMENTO DE MADEIRA PARA APLICAÇÃO DE FUNDO OU PINTURA. AF_01/2021 (M2)
Material |  | FONTE | UNID | COEFICIENTE | PREÇO UNITÁRIO | TOTAL
00003767 | LIXA EM FOLHA PARA PAREDE OU MADEIRA, NUMERO 120, COR VERMELHA | SINAPI | UN | 0.4 | 1.48 | 0.59
|  |  |  | TOTAL Material: |  | 0.59
Mão de Obra com Encargos Complementares |  | FONTE | UNID | COEFICIENTE | PREÇO UNITÁRIO | TOTAL
88310 | PINTOR COM ENCARGOS COMPLEMENTARES | SINAPI | H | 0.0541 | 29.87 | 1.61
|  |  |  | TOTAL Mão de Obra com Encargos Complementares: |  | 1.61
|  |  |  | VALOR: |  | 2.2
12.2.2. COM-37912444 APLICAÇÃO DE UMA DEMÃO FUNDO SINTÉTICO NIVELADOR SOBRE SUPERFÍCIE DE MADEIRA (REF: ORSE 2305) (M²)
Material |  | FONTE | UNID | COEFICIENTE | PREÇO UNITÁRIO | TOTAL
00043653 | FUNDO SINTETICO NIVELADOR BRANCO FOSCO PARA MADEIRA | SINAPI | L | 0.09 | 43.28 | 3.9
|  |  |  | TOTAL Material: |  | 3.9
Mão de Obra com Encargos Complementares |  | FONTE | UNID | COEFICIENTE | PREÇO UNITÁRIO | TOTAL
88310 | PINTOR COM ENCARGOS COMPLEMENTARES | SINAPI | H | 0.2 | 29.87 | 5.97
88316 | SERVENTE COM ENCARGOS COMPLEMENTARES | SINAPI | H | 0.1 | 23.48 | 2.35
|  |  |  | TOTAL Mão de Obra com Encargos Complementares: |  | 8.32
|  |  |  | VALOR: |  | 12.22
12.2.3. 102220 PINTURA TINTA DE ACABAMENTO (PIGMENTADA) ESMALTE SINTÉTICO BRILHANTE EM MADEIRA, 2 DEMÃOS. AF_01/2021 (M2)
Material |  | FONTE | UNID | COEFICIENTE | PREÇO UNITÁRIO | TOTAL
00005318 | DILUENTE AGUARRAS | SINAPI | L | 0.0125 | 27 | 0.33
00007292 | TINTA ESMALTE SINTETICO PREMIUM BRILHANTE | SINAPI | L | 0.1253 | 40.25 | 5.04
|  |  |  | TOTAL Material: |  | 5.37
Mão de Obra com Encargos Complementares |  | FONTE | UNID | COEFICIENTE | PREÇO UNITÁRIO | TOTAL
88310 | PINTOR COM ENCARGOS COMPLEMENTARES | SINAPI | H | 0.3805 | 29.87 | 11.36
|  |  |  | TOTAL Mão de Obra com Encargos Complementares: |  | 11.36
|  |  |  | VALOR: |  | 16.73
12.2.4. 102213 PINTURA VERNIZ (INCOLOR) ALQUÍDICO EM MADEIRA, USO INTERNO E EXTERNO, 2 DEMÃOS. AF_01/2021 (M2)
Material |  | FONTE | UNID | COEFICIENTE | PREÇO UNITÁRIO | TOTAL
00005318 | DILUENTE AGUARRAS | SINAPI | L | 0.0271 | 27 | 0.73
00010481 | VERNIZ MARITIMO PREMIUM PARA MADEIRA, COM FILTRO SOLAR, BRILHANTE, USO INTERNO E EXTERNO | SINAPI | L | 0.1804 | 40.34 | 7.27
|  |  |  | TOTAL Material: |  | 8
Mão de Obra com Encargos Complementares |  | FONTE | UNID | COEFICIENTE | PREÇO UNITÁRIO | TOTAL
88310 | PINTOR COM ENCARGOS COMPLEMENTARES | SINAPI | H | 0.4718 | 29.87 | 14.09
|  |  |  | TOTAL Mão de Obra com Encargos Complementares: |  | 14.09
|  |  |  | VALOR: |  | 22.09
12.3.1. 100717 LIXAMENTO MANUAL EM SUPERFÍCIES METÁLICAS EM OBRA. AF_01/2020 (M2)
Material |  | FONTE | UNID | COEFICIENTE | PREÇO UNITÁRIO | TOTAL
00003768 | LIXA EM FOLHA PARA FERRO, NUMERO 150 | SINAPI | UN | 0.3 | 4.44 | 1.33
|  |  |  | TOTAL Material: |  | 1.33
Mão de Obra com Encargos Complementares |  | FONTE | UNID | COEFICIENTE | PREÇO UNITÁRIO | TOTAL
88310 | PINTOR COM ENCARGOS COMPLEMENTARES | SINAPI | H | 0.2986 | 29.87 | 8.91
|  |  |  | TOTAL Mão de Obra com Encargos Complementares: |  | 8.91
|  |  |  | VALOR: |  | 10.24
12.3.2. 100734 PINTURA COM TINTA ACRÍLICA DE FUNDO APLICADA A ROLO OU PINCEL SOBRE SUPERFÍCIES METÁLICAS (EXCETO PERFIL) EXECUTADO EM OBRA (POR DEMÃO). AF_01/2020 (M2)
Material |  | FONTE | UNID | COEFICIENTE | PREÇO UNITÁRIO | TOTAL
00038122 | FUNDO PREPARADOR ACRILICO BASE AGUA | SINAPI | L | 0.1547 | 14.82 | 2.29
|  |  |  | TOTAL Material: |  | 2.29
Mão de Obra com Encargos Complementares |  | FONTE | UNID | COEFICIENTE | PREÇO UNITÁRIO | TOTAL
88310 | PINTOR COM ENCARGOS COMPLEMENTARES | SINAPI | H | 0.4548 | 29.87 | 13.58
|  |  |  | TOTAL Mão de Obra com Encargos Complementares: |  | 13.58
|  |  |  | VALOR: |  | 15.87
12.3.3. 100760 PINTURA COM TINTA ALQUÍDICA DE ACABAMENTO (ESMALTE SINTÉTICO BRILHANTE) APLICADA A ROLO OU PINCEL SOBRE SUPERFÍCIES METÁLICAS (EXCETO PERFIL) EXECUTADO EM OBRA (02 DEMÃOS). AF_01/2020 (M2)
Material |  | FONTE | UNID | COEFICIENTE | PREÇO UNITÁRIO | TOTAL
00005318 | DILUENTE AGUARRAS | SINAPI | L | 0.0255 | 27 | 0.68
00007292 | TINTA ESMALTE SINTETICO PREMIUM BRILHANTE | SINAPI | L | 0.2549 | 40.25 | 10.25
|  |  |  | TOTAL Material: |  | 10.93
Mão de Obra com Encargos Complementares |  | FONTE | UNID | COEFICIENTE | PREÇO UNITÁRIO | TOTAL
88310 | PINTOR COM ENCARGOS COMPLEMENTARES | SINAPI | H | 1.3559 | 29.87 | 40.5
|  |  |  | TOTAL Mão de Obra com Encargos Complementares: |  | 40.5
|  |  |  | VALOR: |  | 51.43
_______________________________________________________________ OFICINA ARFA ARQUITETURA E CONSTRUÇÃO LTDA CAU: PJ66875-1 CNPJ: 55.110.586/0001-39

## Anexo E' - Curva ABC Serviço
PINTURA E ADEQUAÇÃO DE LAYOUT DA CÂMARA MUNICIPAL DE VEREADORES DE SANTIAGO-RS Curva ABC Serviços | [5 empty] | SINAPI - 02/2026 - RIO GRANDE DO SUL Desonerado
CÓDIGO | DESCRIÇÃO | FONTE | TIPO | UNIDADE | QUANTIDADE | PREÇO UNITÁRIO | PREÇO TOTAL | % | ACUMUL. % | CL
88489 | PINTURA LÁTEX ACRÍLICA PREMIUM, APLICAÇÃO MANUAL EM PAREDES, DUAS DEMÃOS. AF_04/2023 | SINAPI | Serviço | M2 | 3258.56 | 17.43 | 56796.7008 | 15.037 | 15.037 | A
90776 | ENCARREGADO GERAL COM ENCARGOS COMPLEMENTARES | SINAPI | Mão de Obra com Encargos Complementares | H | 400 | 91.79 | 36716 | 9.7206 | 24.7577 | A
103334 | ALVENARIA DE VEDAÇÃO DE BLOCOS CERÂMICOS FURADOS NA HORIZONTAL DE 14X9X19 CM (ESPESSURA 14 CM, BLOCO DEITADO) E ARGAMASSA DE ASSENTAMENTO COM PREPARO EM BETONEIRA. AF_12/2021 | SINAPI | Serviço | M2 | 111.13 | 183.65 | 20409.0245 | 5.4033 | 30.161 | A
88495 | EMASSAMENTO COM MASSA LÁTEX, APLICAÇÃO EM PAREDE, UMA DEMÃO, LIXAMENTO MANUAL. AF_04/2023 | SINAPI | Serviço | M2 | 1265 | 15.8 | 19987 | 5.2916 | 35.4526 | A
88485 | FUNDO SELADOR ACRÍLICO, APLICAÇÃO MANUAL EM PAREDE, UMA DEMÃO. AF_04/2023 | SINAPI | Serviço | M2 | 3258.56 | 4.89 | 15934.3584 | 4.2187 | 39.6712 | A
104598 | REVESTIMENTO CERÂMICO PARA PISO COM PLACAS TIPO PORCELANATO DE DIMENSÕES 80X80 CM APLICADA EM AMBIENTES DE ÁREA MAIOR QUE 10 M². AF_02/2023_PE | SINAPI | Serviço | M2 | 94.19 | 154.36 | 14539.1684 | 3.8493 | 43.5205 | A
88488 | PINTURA LÁTEX ACRÍLICA PREMIUM, APLICAÇÃO MANUAL EM TETO, DUAS DEMÃOS. AF_04/2023 | SINAPI | Serviço | M2 | 688.13 | 20.47 | 14086.0211 | 3.7293 | 47.2498 | A
90777 | ENGENHEIRO CIVIL DE OBRA JUNIOR COM ENCARGOS COMPLEMENTARES | SINAPI | Mão de Obra com Encargos Complementares | H | 80 | 162.85 | 13028 | 3.4492 | 50.699 | B
88494 | EMASSAMENTO COM MASSA LÁTEX, APLICAÇÃO EM TETO, UMA DEMÃO, LIXAMENTO MANUAL. AF_04/2023 | SINAPI | Serviço | M2 | 459.54 | 28.15 | 12936.051 | 3.4248 | 54.1238 | B
87535 | EMBOÇO, EM ARGAMASSA TRAÇO 1:2:8, PREPARO MECÂNICO, APLICADO MANUALMENTE EM PAREDES INTERNAS DE AMBIENTES COM ÁREA MAIOR QUE 10M², E = 17,5MM, COM TALISCAS. AF_03/2024 | SINAPI | Serviço | M2 | 285.6 | 42.02 | 12000.912 | 3.1773 | 57.3011 | B
COM-42996866 | REPAROS EM EMBOÇO - ARGAMASSA MISTA DE CIMENTO, CAL E AREIA (REF: SIURB 11080005) | PRÓPRIA | Serviço | M² | 157.96 | 72.3 | 11420.508 | 3.0236 | 60.3247 | B
96114 | FORRO EM DRYWALL, PARA AMBIENTES COMERCIAIS, INCLUSIVE ESTRUTURA BIRECIONAL DE FIXAÇÃO. AF_08/2023_PS | SINAPI | Serviço | M2 | 101.5 | 104.09 | 10565.135 | 2.7971 | 63.1218 | B
100760 | PINTURA COM TINTA ALQUÍDICA DE ACABAMENTO (ESMALTE SINTÉTICO BRILHANTE) APLICADA A ROLO OU PINCEL SOBRE SUPERFÍCIES METÁLICAS (EXCETO PERFIL) EXECUTADO EM OBRA (02 DEMÃOS). AF_01/2020 | SINAPI | Serviço | M2 | 134.18 | 64.95 | 8714.991 | 2.3073 | 65.4291 | B
COM-96189759 | CAÇAMBA DE 4M3 PARA RETIRADA DE ENTULHO (REF: FDE 16.80.097) | PRÓPRIA | Serviço | UNID | 7 | 1133.35 | 7933.45 | 2.1004 | 67.5295 | B
94569 | JANELA DE ALUMÍNIO TIPO MAXIM-AR, BATENTE/ REQUADRO 3 A 14 CM, VIDRO INCLUSO, FIXAÇÃO COM PARAFUSO, SEM GUARNIÇÃO/ ALIZAR, VEDAÇÃO COM SILICONE, EXCLUSIVE CONTRAMARCO - FORNECIMENTO E INSTALAÇÃO. (REF: SINAPI 94569) | SINAPI | Serviço | M2 | 7.54 | 994.22 | 7496.4188 | 1.9847 | 69.5142 | B
102220 | PINTURA TINTA DE ACABAMENTO (PIGMENTADA) ESMALTE SINTÉTICO BRILHANTE EM MADEIRA, 2 DEMÃOS. AF_01/2021 | SINAPI | Serviço | M2 | 331.6 | 21.13 | 7006.708 | 1.855 | 71.3693 | B
COM-87918441 | REBOCO INTERNO - ARGAMASSA PRÉ-FABRICADA (REF: SIURB - 11002013) | PRÓPRIA | Serviço | M² | 285.6 | 21.52 | 6146.112 | 1.6272 | 72.9965 | B
102213 | PINTURA VERNIZ (INCOLOR) ALQUÍDICO EM MADEIRA, USO INTERNO E EXTERNO, 2 DEMÃOS. AF_01/2021 | SINAPI | Serviço | M2 | 218.57 | 27.9 | 6098.103 | 1.6145 | 74.6109 | B
87275 | REVESTIMENTO EM PORCELANATO PARA PAREDES INTERNAS DIMENSÕES 80X80 CM APLICADAS EM PAREDES. (REF: 87275 SINAPI) | SINAPI | Serviço | M2 | 33.55 | 168.29 | 5646.1295 | 1.4948 | 76.1058 | B
97064 | MONTAGEM E DESMONTAGEM DE ANDAIME TUBULAR TIPO "TORRE" (EXCLUSIVE ANDAIME E LIMPEZA). AF_03/2024 | SINAPI | Serviço | M | 150 | 36.97 | 5545.5 | 1.4682 | 77.5739 | B
91926 | CABO DE COBRE FLEXÍVEL ISOLADO, 2,5 MM², ANTI-CHAMA 450/750 V, PARA CIRCUITOS TERMINAIS - FORNECIMENTO E INSTALAÇÃO. AF_03/2023 | SINAPI | Serviço | M | 919.89 | 5.72 | 5261.7708 | 1.3931 | 78.967 | B
COM-37912444 | APLICAÇÃO DE UMA DEMÃO FUNDO SINTÉTICO NIVELADOR SOBRE SUPERFÍCIE DE MADEIRA (REF: ORSE 2305) | PRÓPRIA | Serviço | M² | 331.6 | 15.43 | 5116.588 | 1.3546 | 80.3216 | C
00010527 | LOCACAO DE ANDAIME METALICO TUBULAR DE ENCAIXE, TIPO DE TORRE, CADA PAINEL COM LARGURA DE 1 ATE 1,5 M E ALTURA DE *1,00* M, INCLUINDO DIAGONAL, BARRAS DE LIGACAO, SAPATAS OU RODIZIOS E DEMAIS ITENS NECESSARIOS A MONTAGEM (NAO INCLUI INSTALACAO) | SINAPI | Equipamento | MXMES | 120 | 37.89 | 4546.8 | 1.2038 | 81.5254 | C
88484 | FUNDO SELADOR ACRÍLICO, APLICAÇÃO MANUAL EM TETO, UMA DEMÃO. AF_04/2023 | SINAPI | Serviço | M2 | 688.13 | 6.13 | 4218.2369 | 1.1168 | 82.6422 | C
91855 | ELETRODUTO FLEXÍVEL CORRUGADO REFORÇADO, PVC, DN 25 MM (3/4"), PARA CIRCUITOS TERMINAIS, INSTALADO EM PAREDE - FORNECIMENTO E INSTALAÇÃO. AF_03/2023 | SINAPI | Serviço | M | 243.85 | 16.59 | 4045.4715 | 1.071 | 83.7132 | C
96114 | FORRO EM DRYWALL, PARA AMBIENTES COMERCIAIS, INCLUSIVE ESTRUTURA BIRECIONAL DE FIXAÇÃO., RESISTENTE A UMIDADE (REF: SINAPI 96114) | SINAPI | Serviço | M2 | 32.45 | 118.36 | 3840.782 | 1.0169 | 84.7301 | C
87775 | EMBOÇO OU MASSA ÚNICA EM ARGAMASSA TRAÇO 1:2:8, PREPARO MECÂNICO COM BETONEIRA 400 L, APLICADA MANUALMENTE EM PANOS DE FACHADA COM PRESENÇA DE VÃOS, ESPESSURA DE 25 MM. AF_08/2022 | SINAPI | Serviço | M2 | 52 | 71.34 | 3709.68 | 0.98214 | 85.7122 | C
99814 | LIMPEZA DE SUPERFÍCIE PISO OU PAREDE COM JATO DE ALTA PRESSÃO. AF_10/2025 | SINAPI | Serviço | M2 | 1662.58 | 2.08 | 3458.1664 | 0.91556 | 86.6278 | C
91287 | BATENTE PARA PORTA DE MADEIRA, PADRÃO POPULAR - FORNECIMENTO E MONTAGEM. AF_10/2025 | SINAPI | Serviço | UN | 8 | 429.64 | 3437.12 | 0.90998 | 87.5378 | C
92009 | TOMADA BAIXA DE EMBUTIR (2 MÓDULOS), 2P+T 20 A, INCLUINDO SUPORTE E PLACA - FORNECIMENTO E INSTALAÇÃO. AF_03/2023 | SINAPI | Serviço | UN | 47 | 71.57 | 3363.79 | 0.89057 | 88.4283 | C
91934 | CABO DE COBRE FLEXÍVEL ISOLADO, 16 MM², ANTI-CHAMA 450/750 V, PARA CIRCUITOS TERMINAIS - FORNECIMENTO E INSTALAÇÃO. AF_03/2023 | SINAPI | Serviço | M | 90 | 31.69 | 2852.1 | 0.7551 | 89.1834 | C
100734 | PINTURA COM TINTA ACRÍLICA DE FUNDO APLICADA A ROLO OU PINCEL SOBRE SUPERFÍCIES METÁLICAS (EXCETO PERFIL) EXECUTADO EM OBRA (POR DEMÃO). AF_01/2020 | SINAPI | Serviço | M2 | 134.18 | 20.04 | 2688.9672 | 0.71191 | 89.8954 | C
90796 | KIT DE PORTA-PRONTA DE MADEIRA EM ACABAMENTO MELAMÍNICO BRANCO, FOLHA LEVE OU MÉDIA, E BATENTE METÁLICO, 80X210CM, FIXAÇÃO COM ARGAMASSA - FORNECIMENTO E INSTALAÇÃO. AF_10/2025 | SINAPI | Serviço | UN | 2 | 1181.56 | 2363.12 | 0.62564 | 90.521 | C
104596 | REVESTIMENTO CERÂMICO PARA PISO COM PLACAS TIPO PORCELANATO DE DIMENSÕES 80X80 CM APLICADA EM AMBIENTES DE ÁREA MENOR QUE 5 M². AF_02/2023_PE | SINAPI | Serviço | M2 | 9.48 | 188.35 | 1785.558 | 0.47273 | 90.9937 | C
100717 | LIXAMENTO MANUAL EM SUPERFÍCIES METÁLICAS EM OBRA. AF_01/2020 | SINAPI | Serviço | M2 | 134.18 | 12.93 | 1734.9474 | 0.45933 | 91.4531 | C
87879 | CHAPISCO APLICADO EM ALVENARIAS E ESTRUTURAS DE CONCRETO INTERNAS, COM COLHER DE PEDREIRO. ARGAMASSA TRAÇO 1:3 COM PREPARO EM BETONEIRA 400L. AF_10/2022 | SINAPI | Serviço | M2 | 285.6 | 5.97 | 1705.032 | 0.45141 | 91.9045 | C
104597 | REVESTIMENTO CERÂMICO PARA PISO COM PLACAS TIPO PORCELANATO DE DIMENSÕES 80X80 CM APLICADA EM AMBIENTES DE ÁREA ENTRE 5 M² E 10 M². AF_02/2023_PE | SINAPI | Serviço | M2 | 9.68 | 169.71 | 1642.7928 | 0.43493 | 92.3394 | C
COM-50934209 | REMOÇÃO DE DIVISÓRIAS DE MADEIRA, EUCATEX, DURATEX OU SIMILAR (REF: SC 05.05.2500 SCO) | PRÓPRIA | Serviço | M² | 109.73 | 14.83 | 1627.2959 | 0.43083 | 92.7702 | C
86932 | BACIA SANITÁRIA COM CAIXA ACOPLADA LOUÇA BRANCA - PADRÃO MÉDIO, INCLUSO ENGATE FLEXÍVEL EM METAL CROMADO, 1/2" X 40 CM - FORNECIMENTO E INSTALAÇÃO. AF_02/2026 | SINAPI | Serviço | UN | 2 | 805.34 | 1610.68 | 0.42643 | 93.1967 | C
100853 | TORNEIRA CROMADA DE MESA PARA LAVATÓRIO, TIPO MONOCOMANDO. AF_02/2026 | SINAPI | Serviço | UN | 2 | 774.97 | 1549.94 | 0.41035 | 93.607 | C
102193 | LIXAMENTO DE MADEIRA PARA APLICAÇÃO DE FUNDO OU PINTURA. AF_01/2021 | SINAPI | Serviço | M2 | 550.17 | 2.78 | 1529.4726 | 0.40493 | 94.0119 | C
91847 | ELETRODUTO FLEXÍVEL CORRUGADO REFORÇADO, PVC, DN 32 MM (1"), PARA CIRCUITOS TERMINAIS, INSTALADO EM LAJE - FORNECIMENTO E INSTALAÇÃO. AF_03/2023 | SINAPI | Serviço | M | 67.61 | 21.13 | 1428.5993 | 0.37822 | 94.3902 | C
103782 | LUMINÁRIA TIPO PLAFON QUADRADA 30X30CM, DE SOBREPOR, COM LED DE 24 W - BRANCO NEUTRO 4000K, FORNECIMENTO E INSTALAÇÃO. (REF: SINAPI 103782) | SINAPI | Serviço | UN | 22 | 64.09 | 1409.98 | 0.37329 | 94.7635 | C
91924 | CABO DE COBRE FLEXÍVEL ISOLADO, 1,5 MM², ANTI-CHAMA 450/750 V, PARA CIRCUITOS TERMINAIS - FORNECIMENTO E INSTALAÇÃO. AF_03/2023 | SINAPI | Serviço | M | 310.67 | 3.95 | 1227.1465 | 0.32489 | 95.0883 | C
86899 | BANCADA DE MÁRMORE BRANCO POLIDO PARA LAVATÓRIO - FORNECIMENTO E INSTALAÇÃO. AF_02/2026 | SINAPI | Serviço | UN | 1.11 | 1050.11 | 1165.6221 | 0.3086 | 95.3969 | C
97634 | DEMOLIÇÃO DE PISO CERÂMICO, DE FORMA MECANIZADA COM MARTELETE, SEM REAPROVEITAMENTO. (REF: 97634 SINAPI) | SINAPI | Serviço | M2 | 113.35 | 10.17 | 1152.7695 | 0.3052 | 95.7021 | C
105023 | VERGA MOLDADA IN LOCO EM CONCRETO, ESPESSURA DE *15* CM. AF_03/2024 | SINAPI | Serviço | M | 14 | 81.12 | 1135.68 | 0.30067 | 96.0028 | C
100697 | RECOLOCAÇÃO DE FOLHAS DE PORTA DE MADEIRA LEVE OU MÉDIA DE 80CM DE LARGURA, CONSIDERANDO REAPROVEITAMENTO DO MATERIAL. AF_10/2025 | SINAPI | Serviço | UN | 8 | 120.08 | 960.64 | 0.25433 | 96.2571 | C
86881 | SIFÃO DO TIPO GARRAFA EM METAL CROMADO 1" X 1.1/2" - FORNECIMENTO E INSTALAÇÃO. AF_02/2026 | SINAPI | Serviço | UN | 2 | 394.61 | 789.22 | 0.20895 | 96.4661 | C
COM-57289132 | REMOCAO DE FORRO DE MADEIRA, DE FORMA MANUAL, SEM REAPROVEITAMENTO (REF: AGESUL 0201003024) | PRÓPRIA | Serviço | M² | 114.45 | 6.69 | 765.6705 | 0.20271 | 96.6688 | C
106023 | QUADRO DE DISTRIBUIÇÃO DE ENERGIA EM CHAPA DE AÇO GALVANIZADO, DE EMBUTIR, COM BARRAMENTO TRIFÁSICO, PARA 48 DISJUNTORES DIN 100A - FORNECIMENTO E INSTALAÇÃO. AF_07/2025 (REF: SINAPI 106023) | SINAPI | Serviço | UN | 1 | 749.46 | 749.46 | 0.19842 | 96.8672 | C
91941 | CAIXA RETANGULAR 4" X 2" BAIXA (0,30 M DO PISO), PVC, INSTALADA EM PAREDE - FORNECIMENTO E INSTALAÇÃO. AF_03/2023 | SINAPI | Serviço | UN | 47 | 15.87 | 745.89 | 0.19748 | 97.0647 | C
COM-38972654 | CUBA DE LOUCA BRANCA DE SOBREPOR,PADRAO MEDIO LUXO,MEDINDO E M TORNO DE (53X43)CM. FORNECIMENTO (REF: EMOP 18.002.0022-0) | PRÓPRIA | Serviço | UNI | 2 | 337.65 | 675.3 | 0.17879 | 97.2435 | C
91993 | TOMADA ALTA DE EMBUTIR (1 MÓDULO), 2P+T 20 A, INCLUINDO SUPORTE E PLACA - FORNECIMENTO E INSTALAÇÃO. AF_03/2023 | SINAPI | Serviço | UN | 10 | 64.24 | 642.4 | 0.17008 | 97.4136 | C
ADAP EMOP - 01.050.0830-0 | PROJETO DE AS BUILT ATE 500M2,CONSTANDO DE TODAS AS DISICPLINAS ENVOLVIDAS NA CONTRATAÇÃO (REF: EMOP - 01.050.0835-A) | PRÓPRIA | Serviço | M² | 128.33 | 4.86 | 623.6838 | 0.16512 | 97.5787 | C
87905 | CHAPISCO APLICADO EM ALVENARIA (COM PRESENÇA DE VÃOS) E ESTRUTURAS DE CONCRETO DE FACHADA, COM COLHER DE PEDREIRO. ARGAMASSA TRAÇO 1:3 COM PREPARO EM BETONEIRA 400L. AF_10/2022 | SINAPI | Serviço | M2 | 52 | 10.65 | 553.8 | 0.14662 | 97.7253 | C
91936 | CAIXA OCTOGONAL 4" X 4", PVC, INSTALADA EM LAJE - FORNECIMENTO E INSTALAÇÃO. AF_03/2023 | SINAPI | Serviço | UN | 22 | 24.83 | 546.26 | 0.14462 | 97.8699 | C
106028 | DISPOSITIVO DPS 40KA-175V OU 275V - FORNECIMENTO E INSTALAÇÃO. (REF: SINAPI 106028) | SINAPI | Serviço | UN | 4 | 132.36 | 529.44 | 0.14017 | 98.0101 | C
105812 | GUARNIÇÃO DE ALUMÍNIO. AF_11/2024 | SINAPI | Serviço | M | 11 | 46.45 | 510.95 | 0.13527 | 98.1454 | C
91959 | INTERRUPTOR SIMPLES (2 MÓDULOS), 10A/250V, INCLUINDO SUPORTE E PLACA - FORNECIMENTO E INSTALAÇÃO. AF_03/2023 | SINAPI | Serviço | UN | 8 | 61.72 | 493.76 | 0.13072 | 98.2761 | C
97667 | ELETRODUTO FLEXÍVEL CORRUGADO, PEAD, DN 50 (1 1/2"), PARA REDE ENTERRADA DE DISTRIBUIÇÃO DE ENERGIA ELÉTRICA - FORNECIMENTO E INSTALAÇÃO. AF_12/2021 | SINAPI | Serviço | M | 30 | 14.31 | 429.3 | 0.11366 | 98.3898 | C
91939 | CAIXA RETANGULAR 4" X 2" ALTA (2,00 M DO PISO), PVC, INSTALADA EM PAREDE - FORNECIMENTO E INSTALAÇÃO. AF_03/2023 | SINAPI | Serviço | UN | 10 | 42.85 | 428.5 | 0.11345 | 98.5032 | C
COM-58570845 | PLASTICO NA COR PRETA, DESTINADO A PROTECAO DE TELHADOS, MOVEIS E PISOS, COM 200 MICRAS DE ESPESSURA, REUTILIZADO 5 VEZES, INCLUSIVE RETIRADA.FORNECIMENTO E COLOCACAO (REF: EMOP 05.058.0010-0) | PRÓPRIA | Serviço | M² | 163.77 | 2.4 | 393.048 | 0.10406 | 98.6073 | C
COM-04943125 | REMOÇÃO MANUAL DE FOLHA DE PORTA OU JANELA , COM REAPROVEITAMENTO (REF: SETOP - ED-48494) | PRÓPRIA | Serviço | M² | 13.44 | 25.84 | 347.2896 | 0.091946 | 98.6992 | C
COM-26902665 | ART DE OBRA OU SERVIÇO ACIMA DE 15.000,00. (REF: CREA/RS2025) | PRÓPRIA | Serviço | unid | 1 | 342.84 | 342.84 | 0.090768 | 98.79 | C
89987 | REGISTRO DE GAVETA BRUTO, LATÃO, ROSCÁVEL, 3/4", COM ACABAMENTO E CANOPLA CROMADOS - FORNECIMENTO E INSTALAÇÃO. AF_08/2021 | SINAPI | Serviço | UN | 2 | 157.42 | 314.84 | 0.083354 | 98.8733 | C
89714 | TUBO PVC, SERIE NORMAL, ESGOTO PREDIAL, DN 100 MM, FORNECIDO E INSTALADO EM RAMAL DE DESCARGA OU RAMAL DE ESGOTO SANITÁRIO. AF_08/2022 | SINAPI | Serviço | M | 6 | 52.25 | 313.5 | 0.083 | 98.9563 | C
94589 | CONTRAMARCO DE ALUMÍNIO, FIXAÇÃO COM ARGAMASSA - FORNECIMENTO E INSTALAÇÃO. AF_11/2024 | SINAPI | Serviço | M | 11 | 28.23 | 310.53 | 0.082213 | 99.0385 | C
COM-54142688 | PEITORIL GRANITO POLIDO, ESP= 2CM (REF: ORSE 8228) | PRÓPRIA | Serviço | M² | 0.58 | 472.07 | 273.8006 | 0.072489 | 99.111 | C
91940 | CAIXA RETANGULAR 4" X 2" MÉDIA (1,30 M DO PISO), PVC, INSTALADA EM PAREDE - FORNECIMENTO E INSTALAÇÃO. AF_03/2023 | SINAPI | Serviço | UN | 11 | 24.75 | 272.25 | 0.072079 | 99.1831 | C
86877 | VÁLVULA EM METAL CROMADO 1.1/2" X 1.1/2" PARA TANQUE OU LAVATÓRIO, COM OU SEM LADRÃO - FORNECIMENTO E INSTALAÇÃO. AF_02/2026 | SINAPI | Serviço | UN | 2 | 127.98 | 255.96 | 0.067766 | 99.2509 | C
97645 | REMOÇÃO DE JANELAS, DE FORMA MANUAL, SEM REAPROVEITAMENTO. AF_09/2023 | SINAPI | Serviço | M2 | 7.54 | 33.49 | 252.5146 | 0.066854 | 99.3177 | C
104329 | CAIXA SIFONADA, COM GRELHA REDONDA, PVC, DN 150 X 150 X 50 MM, JUNTA SOLDÁVEL, FORNECIDA E INSTALADA EM RAMAL DE DESCARGA OU EM RAMAL DE ESGOTO SANITÁRIO. AF_08/2022 | SINAPI | Serviço | UN | 2 | 123.54 | 247.08 | 0.065415 | 99.3831 | C
86886 | ENGATE FLEXÍVEL EM INOX, 1/2" X 30 CM - FORNECIMENTO E INSTALAÇÃO. AF_02/2026 | SINAPI | Serviço | UN | 2 | 94.31 | 188.62 | 0.049937 | 99.4331 | C
93655 | DISJUNTOR MONOPOLAR TIPO DIN, CORRENTE NOMINAL DE 20A - FORNECIMENTO E INSTALAÇÃO. AF_07/2025 | SINAPI | Serviço | UN | 11 | 15.33 | 168.63 | 0.044645 | 99.4777 | C
93674 | DISJUNTOR BIPOLAR TIPO DR, CORRENTE NOMINAL DE 25A - FORNECIMENTO E INSTALAÇÃO. AF_07/2025 | SINAPI | Serviço | UN | 1 | 167.74 | 167.74 | 0.044409 | 99.5221 | C
92023 | INTERRUPTOR SIMPLES (1 MÓDULO) COM 1 TOMADA DE EMBUTIR 2P+T 10 A, INCLUINDO SUPORTE E PLACA - FORNECIMENTO E INSTALAÇÃO. AF_03/2023 | SINAPI | Serviço | UN | 2 | 68.87 | 137.74 | 0.036467 | 99.5586 | C
106020 | DISJUNTOR TRIPOLAR DIN 63A - FORNECIMENTO E INSTALAÇÃO. AF_07/2025 | SINAPI | Serviço | UN | 1 | 130.56 | 130.56 | 0.034566 | 99.5932 | C
COM-64276119 | ART DE OBRA OU SERVIÇO ABAIXO DE 15.000,00 (REF: CREA/RS 2025) | PRÓPRIA | Serviço | unid | 1 | 130.12 | 130.12 | 0.03445 | 99.6276 | C
105925 | ALIZAR DE 5X1,5CM PARA PORTA FIXADO COM PREGOS - SOMENTE INSTALAÇÃO. AF_10/2025 | SINAPI | Serviço | M | 40 | 3.03 | 121.2 | 0.032088 | 99.6597 | C
104345 | JUNÇÃO DE REDUÇÃO INVERTIDA, PVC, SÉRIE NORMAL, ESGOTO PREDIAL, DN 100 X 50 MM, JUNTA ELÁSTICA, FORNECIDO E INSTALADO EM RAMAL DE DESCARGA OU RAMAL DE ESGOTO SANITÁRIO. AF_08/2022 | SINAPI | Serviço | UN | 2 | 58.99 | 117.98 | 0.031235 | 99.6909 | C
93673 | DISJUNTOR TRIPOLAR TIPO DIN, CORRENTE NOMINAL DE 50A - FORNECIMENTO E INSTALAÇÃO. AF_07/2025 | SINAPI | Serviço | UN | 1 | 116.83 | 116.83 | 0.030931 | 99.7219 | C
93653 | DISJUNTOR MONOPOLAR TIPO DIN, CORRENTE NOMINAL DE 10A - FORNECIMENTO E INSTALAÇÃO. AF_07/2025 | SINAPI | Serviço | UN | 8 | 14.07 | 112.56 | 0.0298 | 99.7517 | C
93654 | DISJUNTOR MONOPOLAR TIPO DIN, CORRENTE NOMINAL DE 16A - FORNECIMENTO E INSTALAÇÃO. AF_07/2025 | SINAPI | Serviço | UN | 7 | 14.07 | 98.49 | 0.026075 | 99.7778 | C
89366 | JOELHO 90 GRAUS COM BUCHA DE LATÃO, PVC, SOLDÁVEL, DN 25MM, X 3/4 INSTALADO EM RAMAL OU SUB-RAMAL DE ÁGUA - FORNECIMENTO E INSTALAÇÃO. AF_06/2022 | SINAPI | Serviço | UN | 4 | 24.21 | 96.84 | 0.025639 | 99.8034 | C
89712 | TUBO PVC, SERIE NORMAL, ESGOTO PREDIAL, DN 50 MM, FORNECIDO E INSTALADO EM RAMAL DE DESCARGA OU RAMAL DE ESGOTO SANITÁRIO. AF_08/2022 | SINAPI | Serviço | M | 2.5 | 37.52 | 93.8 | 0.024834 | 99.8282 | C
89711 | TUBO PVC, SERIE NORMAL, ESGOTO PREDIAL, DN 40 MM, FORNECIDO E INSTALADO EM RAMAL DE DESCARGA OU RAMAL DE ESGOTO SANITÁRIO. AF_08/2022 | SINAPI | Serviço | M | 3 | 29.31 | 87.93 | 0.02328 | 99.8515 | C
89744 | JOELHO 90 GRAUS, PVC, SERIE NORMAL, ESGOTO PREDIAL, DN 100 MM, JUNTA ELÁSTICA, FORNECIDO E INSTALADO EM RAMAL DE DESCARGA OU RAMAL DE ESGOTO SANITÁRIO. AF_08/2022 | SINAPI | Serviço | UN | 2 | 37.38 | 74.76 | 0.019793 | 99.8713 | C
89408 | JOELHO 90 GRAUS, PVC, SOLDÁVEL, DN 25MM, INSTALADO EM RAMAL DE DISTRIBUIÇÃO DE ÁGUA - FORNECIMENTO E INSTALAÇÃO. AF_06/2022 | SINAPI | Serviço | UN | 6 | 11.96 | 71.76 | 0.018999 | 99.8903 | C
97663 | REMOÇÃO DE LOUÇAS, DE FORMA MANUAL, SEM REAPROVEITAMENTO. AF_09/2023 | SINAPI | Serviço | UN | 4 | 17.19 | 68.76 | 0.018204 | 99.9085 | C
89446 | TUBO, PVC, SOLDÁVEL, DE 25MM, INSTALADO EM PRUMADA DE ÁGUA - FORNECIMENTO E INSTALAÇÃO. AF_06/2022 | SINAPI | Serviço | M | 7.7 | 8.47 | 65.219 | 0.017267 | 99.9258 | C
89724 | JOELHO 90 GRAUS, PVC, SERIE NORMAL, ESGOTO PREDIAL, DN 40 MM, JUNTA SOLDÁVEL, FORNECIDO E INSTALADO EM RAMAL DE DESCARGA OU RAMAL DE ESGOTO SANITÁRIO. AF_08/2022 | SINAPI | Serviço | UN | 4 | 14.4 | 57.6 | 0.01525 | 99.941 | C
97638 | REMOÇÃO DE CHAPAS E PERFIS DE DRYWALL, DE FORMA MANUAL, SEM REAPROVEITAMENTO. AF_09/2023 | SINAPI | Serviço | M2 | 4.78 | 11.8 | 56.404 | 0.014933 | 99.9559 | C
89732 | JOELHO 45 GRAUS, PVC, SERIE NORMAL, ESGOTO PREDIAL, DN 50 MM, JUNTA ELÁSTICA, FORNECIDO E INSTALADO EM RAMAL DE DESCARGA OU RAMAL DE ESGOTO SANITÁRIO. AF_08/2022 | SINAPI | Serviço | UN | 2 | 21.01 | 42.02 | 0.011125 | 99.9671 | C
91953 | INTERRUPTOR SIMPLES (1 MÓDULO), 10A/250V, INCLUINDO SUPORTE E PLACA - FORNECIMENTO E INSTALAÇÃO. AF_03/2023 | SINAPI | Serviço | UN | 1 | 40.49 | 40.49 | 0.01072 | 99.9778 | C
97644 | REMOÇÃO DE PORTAS, DE FORMA MANUAL, SEM REAPROVEITAMENTO. AF_09/2023 | SINAPI | Serviço | M2 | 2.52 | 12.97 | 32.6844 | 0.0086533 | 99.9864 | C
89726 | JOELHO 45 GRAUS, PVC, SERIE NORMAL, ESGOTO PREDIAL, DN 40 MM, JUNTA SOLDÁVEL, FORNECIDO E INSTALADO EM RAMAL DE DESCARGA OU RAMAL DE ESGOTO SANITÁRIO. AF_08/2022 | SINAPI | Serviço | UN | 2 | 14.74 | 29.48 | 0.0078049 | 99.9942 | C
89617 | TE, PVC, SOLDÁVEL, DN 25MM, INSTALADO EM PRUMADA DE ÁGUA - FORNECIMENTO E INSTALAÇÃO. AF_06/2022 | SINAPI | Serviço | UN | 2 | 10.86 | 21.72 | 0.0057504 | 100 | C
[6 empty] | Subtotal até 100,00% |  | 377712.26
[6 empty] | Outros: |  | 0
[6 empty] | Valor total do Orçamento: |  | 377712.26
_______________________________________________________________ OFICINA ARFA ARQUITETURA E CONSTRUÇÃO LTDA CAU: PJ66875-1 CNPJ: 55.110.586/0001-39

## Anexo E - Curva ABC Insu
PINTURA E ADEQUAÇÃO DE LAYOUT DA CÂMARA MUNICIPAL DE VEREADORES DE SANTIAGO-RS Curva ABC Insumos | [5 empty] | SINAPI - 02/2026 - RIO GRANDE DO SUL Desonerado
CÓDIGO | DESCRIÇÃO | FONTE | TIPO | UNIDADE | QUANTIDADE | PREÇO UNITÁRIO | PREÇO TOTAL | % | ACUMUL. % | CL
00004783 | PINTOR (HORISTA) | SINAPI | Mão de Obra | H | 2151.5009 | 21.06 | 45310.608 | 15.1503 | 15.1503 | A
00007356 | TINTA LATEX ACRILICA PREMIUM, COR BRANCO FOSCO | SINAPI | Material | L | 901.8187 | 33.54 | 30246.998 | 10.1136 | 25.2639 | A
00004083 | ENCARREGADO GERAL DE OBRAS (HORISTA) | SINAPI | Mão de Obra | H | 408.48 | 65.46 | 26739.1008 | 8.9406 | 34.2045 | A
00006111 | SERVENTE DE OBRAS (HORISTA) | SINAPI | Mão de Obra | H | 1562.5063 | 16.55 | 25859.4799 | 8.6465 | 42.851 | A
00004750 | PEDREIRO (HORISTA) | SINAPI | Mão de Obra | H | 723.5733 | 21.06 | 15238.4546 | 5.0952 | 47.9462 | A
00045190 | PISO EM PORCELANATO, RETIFICADO, LISO, MONOCOLOR, ACETINADO OU POLIDO, FORMATO MAIOR QUE 2500 ATE 6400 CM2 | SINAPI | Material | M2 | 159.3156 | 74.9 | 11932.7387 | 3.9899 | 51.9361 | B
00037370 | ALIMENTACAO - HORISTA (COLETADO CAIXA - ENCARGOS COMPLEMENTARES) | SINAPI | Encargos Complementares | H | 5585.5075 | 1.82 | 10165.6237 | 3.399 | 55.3352 | B
00002706 | ENGENHEIRO CIVIL DE OBRA JUNIOR (HORISTA) | SINAPI | Mão de Obra | H | 81.1808 | 122.82 | 9970.6259 | 3.3338 | 58.669 | B
00037372 | EXAMES - HORISTA (COLETADO CAIXA - ENCARGOS COMPLEMENTARES) | SINAPI | Encargos Complementares | H | 5585.5075 | 1.36 | 7596.2902 | 2.5399 | 61.2089 | B
00037371 | TRANSPORTE - HORISTA (COLETADO CAIXA - ENCARGOS COMPLEMENTARES) | SINAPI | Encargos Complementares | H | 5501.5806 | 1.02 | 5611.6122 | 1.8763 | 63.0853 | B
00043626 | MASSA CORRIDA PARA SUPERFICIES DE AMBIENTES INTERNOS | SINAPI | Material | KG | 1256.8448 | 4.4 | 5530.1169 | 1.8491 | 64.9344 | B
00006085 | SELADOR ACRILICO OPACO PREMIUM INTERIOR/EXTERIOR | SINAPI | Material | L | 657.5186 | 8.28 | 5444.2536 | 1.8204 | 66.7547 | B
00034381 | JANELA MAXIM-AR, EM ALUMINIO PERFIL 25, 60 X 80 CM (A X L), ACABAMENTO BRANCO OU BRILHANTE, BATENTE DE 4 A 5 CM, COM VIDRO 4 MM, SEM GUARNICAO/ALIZAR | SINAPI | Material | UN | 15.7081 | 343.64 | 5397.9253 | 1.8049 | 68.5596 | B
00043466 | FERRAMENTAS - FAMILIA PINTOR - HORISTA (ENCARGOS COMPLEMENTARES - COLETADO CAIXA) | SINAPI | Encargos Complementares | H | 2120.2066 | 2.13 | 4516.0401 | 1.51 | 70.0696 | B
00043490 | EPI - FAMILIA PINTOR - HORISTA (ENCARGOS COMPLEMENTARES - COLETADO CAIXA) | SINAPI | Encargos Complementares | H | 2120.2066 | 2.06 | 4367.6256 | 1.4604 | 71.53 | B
INS-93863912 | CAÇAMBA DE 4M3 PARA RETIRADA DE ENTULHO (REF: FDE 8.01.02) | PRÓPRIA | Material | unid | 7 | 615.66 | 4309.62 | 1.441 | 72.971 | B
00007267 | BLOCO CERAMICO / TIJOLO VAZADO PARA ALVENARIA DE VEDACAO, 6 FUROS NA HORIZONTAL DE 9 X 14 X 19 CM (L X A X C) | SINAPI | Material | UN | 6292.1806 | 0.67 | 4215.761 | 1.4096 | 74.3806 | B
00044497 | MONTADOR DE ESTRUTURAS METALICAS HORISTA | SINAPI | Mão de Obra | H | 171.1839 | 23.59 | 4038.2277 | 1.3502 | 75.7308 | B
00002436 | ELETRICISTA (HORISTA) | SINAPI | Mão de Obra | H | 165.465 | 22.53 | 3727.9268 | 1.2465 | 76.9773 | B
00010527 | LOCACAO DE ANDAIME METALICO TUBULAR DE ENCAIXE, TIPO DE TORRE, CADA PAINEL COM LARGURA DE 1 ATE 1,5 M E ALTURA DE *1,00* M, INCLUINDO DIAGONAL, BARRAS DE LIGACAO, SAPATAS OU RODIZIOS E DEMAIS ITENS NECESSARIOS A MONTAGEM (NAO INCLUI INSTALACAO) | SINAPI | Equipamento | MXMES | 120 | 30 | 3600 | 1.2037 | 78.1811 | B
00037595 | ARGAMASSA COLANTE TIPO AC III | SINAPI | Material | KG | 1264.703 | 2.46 | 3111.1694 | 1.0403 | 79.2213 | B
00007292 | TINTA ESMALTE SINTETICO PREMIUM BRILHANTE | SINAPI | Material | L | 75.752 | 40.25 | 3049.0165 | 1.0195 | 80.2408 | C
00000247 | AJUDANTE DE ELETRICISTA (HORISTA) | SINAPI | Mão de Obra | H | 157.887 | 17.8 | 2810.3887 | 0.9397 | 81.1805 | C
00001379 | CIMENTO PORTLAND COMPOSTO CP II-32 | SINAPI | Material | KG | 3161.9903 | 0.88 | 2782.5514 | 0.93039 | 82.1109 | C
00039413 | PLACA / CHAPA DE GESSO ACARTONADO, STANDARD (ST), COR BRANCA, E = 12,5 MM, 1200 X 2400 MM (L X C) | SINAPI | Material | M2 | 110.0057 | 24.48 | 2692.9395 | 0.90043 | 83.0113 | C
00001014 | CABO DE COBRE, FLEXIVEL, CLASSE 4 OU 5, ISOLACAO EM PVC/A, ANTICHAMA BWF-B, 1 CONDUTOR, 450/750 V, SECAO NOMINAL 2,5 MM2 | SINAPI | Material | M | 1143.7912 | 2.31 | 2642.1577 | 0.88345 | 83.8948 | C
00043491 | EPI - FAMILIA SERVENTE - HORISTA (ENCARGOS COMPLEMENTARES - COLETADO CAIXA) | SINAPI | Encargos Complementares | H | 1530.0689 | 1.7 | 2601.1171 | 0.86972 | 84.7645 | C
00039427 | PERFIL CANALETA, FORMATO C, EM ACO ZINCADO, PARA ESTRUTURA FORRO DRYWALL, E = 0,5 MM, *46 X 18* (L X H), COMPRIMENTO 3 M | SINAPI | Material | M | 475.1207 | 5.16 | 2451.6226 | 0.81974 | 85.5842 | C
00001106 | CAL HIDRATADA CH-I PARA ARGAMASSAS | SINAPI | Material | KG | 2290.4791 | 1.02 | 2336.2887 | 0.78117 | 86.3654 | C
00004760 | AZULEJISTA OU LADRILHEIRO (HORISTA) | SINAPI | Mão de Obra | H | 105.0482 | 21.06 | 2212.3158 | 0.73972 | 87.1051 | C
00000979 | CABO DE COBRE, FLEXIVEL, CLASSE 4 OU 5, ISOLACAO EM PVC/A, ANTICHAMA BWF-B, 1 CONDUTOR, 450/750 V, SECAO NOMINAL 16 MM2 | SINAPI | Material | M | 111.906 | 15.07 | 1686.4234 | 0.56388 | 87.669 | C
00000184 | BATENTE / PORTAL / ADUELA / MARCO EM MADEIRA MACICA COM REBAIXO, E = *3* CM, L = *14* CM, PARA PORTAS DE GIRO DE *60 CM A 120* CM X *210* CM, PINUS / EUCALIPTO / VIROLA OU EQUIVALENTE DA REGIAO (NAO INCLUI ALIZARES) | SINAPI | Material | JG | 8 | 209.93 | 1679.44 | 0.56155 | 88.2306 | C
00039484 | KIT PORTA PRONTA DE MADEIRA, FOLHA LEVE (NBR 15930) DE 800 X 2100 MM, DE 35 MM A 40 MM DE ESPESSURA, COM MARCO EM ACO, NUCLEO COLMEIA, CAPA LISA EM HDF, ACABAMENTO MELAMINICO BRANCO (INCLUI MARCO, ALIZARES, DOBRADICAS E FECHADURA) | SINAPI | Material | UN | 2 | 804.24 | 1608.48 | 0.53782 | 88.7684 | C
00037666 | OPERADOR DE BETONEIRA ESTACIONARIA / MISTURADOR (HORISTA) | SINAPI | Mão de Obra | H | 62.2008 | 25.69 | 1597.9391 | 0.5343 | 89.3027 | C
00010481 | VERNIZ MARITIMO PREMIUM PARA MADEIRA, COM FILTRO SOLAR, BRILHANTE, USO INTERNO E EXTERNO | SINAPI | Material | L | 39.43 | 40.34 | 1590.6073 | 0.53184 | 89.8345 | C
00000370 | AREIA MEDIA - POSTO JAZIDA/FORNECEDOR (RETIRADO NA JAZIDA, SEM TRANSPORTE) | SINAPI | Material | M3 | 14.8175 | 95 | 1407.6622 | 0.47067 | 90.3052 | C
00039244 | ELETRODUTO PVC FLEXIVEL CORRUGADO, REFORCADO, COR LARANJA, DE 25 MM, PARA LAJES E PISOS | SINAPI | Material | M | 247.9955 | 5.65 | 1401.1743 | 0.4685 | 90.7737 | C
00043489 | EPI - FAMILIA PEDREIRO - HORISTA (ENCARGOS COMPLEMENTARES - COLETADO CAIXA) | SINAPI | Encargos Complementares | H | 813.3721 | 1.62 | 1317.6627 | 0.44058 | 91.2143 | C
00043653 | FUNDO SINTETICO NIVELADOR BRANCO FOSCO PARA MADEIRA | SINAPI | Material | L | 29.844 | 43.28 | 1291.6483 | 0.43188 | 91.6462 | C
00043742 | PLACA / CHAPA DE GESSO ACARTONADO, RESISTENTE A UMIDADE (RU), COR VERDE, E = 15 MM, 1200 X 2400 MM (L X C) | SINAPI | Material | M2 | 35.1693 | 34.84 | 1225.2988 | 0.4097 | 92.0559 | C
00044045 | TORNEIRA DE MESA PARA LAVATORIO, METALICA CROMADA, COM MISTURADOR MONOCOMANDO, BICA BAIXA | SINAPI | Material | UN | 2 | 595.76 | 1191.52 | 0.3984 | 92.4543 | C
00038102 | TOMADA 2P+T 20A, 250V (APENAS MODULO) | SINAPI | Material | UN | 104 | 10.78 | 1121.12 | 0.37486 | 92.8291 | C
00001214 | CARPINTEIRO DE ESQUADRIAS (HORISTA) | SINAPI | Mão de Obra | H | 55.1869 | 19.82 | 1093.8049 | 0.36573 | 93.1949 | C
00010422 | BACIA SANITARIA (VASO) COM CAIXA ACOPLADA, SIFAO APARENTE, DE LOUCA BRANCA (SEM ASSENTO) | SINAPI | Material | UN | 2 | 462.63 | 925.26 | 0.30938 | 93.5042 | C
00043467 | FERRAMENTAS - FAMILIA SERVENTE - HORISTA (ENCARGOS COMPLEMENTARES - COLETADO CAIXA) | SINAPI | Encargos Complementares | H | 1530.0689 | 0.57 | 872.1393 | 0.29161 | 93.7958 | C
00039245 | ELETRODUTO PVC FLEXIVEL CORRUGADO, REFORCADO, COR LARANJA, DE 32 MM, PARA LAJES E PISOS | SINAPI | Material | M | 74.371 | 10.87 | 808.4128 | 0.27031 | 94.0662 | C
00011692 | BANCADA/ BANCA/ BALCAO/ TAMPO EM MARMORE BRANCO COMUM, POLIDO, LISO, ACABAMENTO RETO, E= *3* CM (SEM FUROS) | SINAPI | Material | M2 | 1.11 | 721.7 | 801.087 | 0.26786 | 94.334 | C
INS-81128110 | Plafon LED Sobrepor Quadrado 24W Branco Neutro 4000k - 30x30 (REF: COTAÇÃO) | PRÓPRIA | Material | UNI | 22 | 32.41 | 713.02 | 0.23841 | 94.5724 | C
00039432 | FITA DE PAPEL REFORCADA COM LAMINA DE METAL PARA REFORCO DE CANTOS DE CHAPA DE GESSO PARA DRYWALL | SINAPI | Material | M | 191.227 | 3.39 | 648.2596 | 0.21676 | 94.7892 | C
00037373 | SEGURO - HORISTA (COLETADO CAIXA - ENCARGOS COMPLEMENTARES) | SINAPI | Encargos Complementares | H | 5585.5075 | 0.11 | 614.4058 | 0.20544 | 94.9946 | C
00006136 | SIFAO EM METAL CROMADO PARA PIA OU LAVATORIO, 1 X 1.1/2" | SINAPI | Material | UN | 2 | 301.3 | 602.6 | 0.20149 | 95.1961 | C
00043465 | FERRAMENTAS - FAMILIA PEDREIRO - HORISTA (ENCARGOS COMPLEMENTARES - COLETADO CAIXA) | SINAPI | Encargos Complementares | H | 813.3721 | 0.71 | 577.4942 | 0.19309 | 95.3892 | C
00043487 | EPI - FAMILIA ENCARREGADO GERAL - HORISTA (ENCARGOS COMPLEMENTARES - COLETADO CAIXA) | SINAPI | Encargos Complementares | H | 400 | 1.41 | 564 | 0.18858 | 95.5778 | C
00001013 | CABO DE COBRE, FLEXIVEL, CLASSE 4 OU 5, ISOLACAO EM PVC/A, ANTICHAMA BWF-B, 1 CONDUTOR, 450/750 V, SECAO NOMINAL 1,5 MM2 | SINAPI | Material | M | 386.2871 | 1.46 | 563.9791 | 0.18858 | 95.7664 | C
INS-92342982 | CUBA DE LOUCA BRANCA, DE SOBREPOR, PADRA O MEDIO LUXO, MEDINDO EM TORNO DE (53X43 )CM (REF: EMOP 3905) | PRÓPRIA | Material | UNI | 2 | 264.2 | 528.4 | 0.17668 | 95.943 | C
00033939 | ARQUITETO JUNIOR (HORISTA) | SINAPI | Mão de Obra | H | 3.9595 | 120.55 | 477.3214 | 0.1596 | 96.1026 | C
00043100 | QUADRO DE DISTRIBUICAO, EM PVC, DE EMBUTIR, COM BARRAMENTO TERRA / NEUTRO, PARA 48 DISJUNTORES DIN | SINAPI | Material | UN | 1 | 476.13 | 476.13 | 0.1592 | 96.2618 | C
00043484 | EPI - FAMILIA ELETRICISTA - HORISTA (ENCARGOS COMPLEMENTARES - COLETADO CAIXA) | SINAPI | Encargos Complementares | H | 311.7187 | 1.52 | 473.8124 | 0.15843 | 96.4203 | C
00003767 | LIXA EM FOLHA PARA PAREDE OU MADEIRA, NUMERO 120, COR VERMELHA | SINAPI | Material | UN | 289.2221 | 1.48 | 428.0486 | 0.14312 | 96.5634 | C
00004257 | OPERADOR DE MARTELETE OU MARTELETEIRO (HORISTA) | SINAPI | Mão de Obra | H | 15.898 | 24.88 | 395.5425 | 0.13226 | 96.6956 | C
00039434 | MASSA DE REJUNTE EM PO PARA DRYWALL, A BASE DE GESSO, SECAGEM RAPIDA, PARA TRATAMENTO DE JUNTAS DE CHAPA DE GESSO (NECESSITA ADICAO DE AGUA) | SINAPI | Material | KG | 92.7738 | 4.24 | 393.3608 | 0.13153 | 96.8272 | C
00036888 | GUARNICAO / MOLDURA / ARREMATE DE ACABAMENTO PARA ESQUADRIA, EM ALUMINIO PERFIL 25, ACABAMENTO ANODIZADO BRANCO OU BRILHANTE, PARA 1 FACE | SINAPI | Material | M | 11 | 34.22 | 376.42 | 0.12586 | 96.953 | C
00039471 | DISPOSITIVO DPS CLASSE II, 1 POLO, TENSAO MAXIMA DE 275 V, CORRENTE MAXIMA DE *45* KA (TIPO AC) | SINAPI | Material | UN | 4 | 91.64 | 366.56 | 0.12257 | 97.0756 | C
00000366 | AREIA FINA - POSTO JAZIDA/FORNECEDOR (RETIRADO NA JAZIDA, SEM TRANSPORTE) | SINAPI | Material | M3 | 3.8384 | 95 | 364.6507 | 0.12193 | 97.1975 | C
00005318 | DILUENTE AGUARRAS | SINAPI | Material | L | 13.4898 | 27 | 364.2256 | 0.12178 | 97.3193 | C
00034547 | TELA DE ACO SOLDADA GALVANIZADA/ZINCADA PARA ALVENARIA, FIO D = *1,20 A 1,70* MM, MALHA 15 X 15 MM, (C X L) *50 X 12* CM | SINAPI | Material | M | 89.4596 | 3.89 | 347.998 | 0.11636 | 97.4357 | C
00039430 | PENDURAL OU PRESILHA REGULADORA, EM ACO GALVANIZADO, COM CORPO, MOLA E REBITE, PARA PERFIL TIPO CANALETA DE ESTRUTURA EM FORROS DRYWALL | SINAPI | Material | UN | 164.3165 | 1.94 | 318.7739 | 0.10659 | 97.5422 | C
00038122 | FUNDO PREPARADOR ACRILICO BASE AGUA | SINAPI | Material | L | 20.7576 | 14.82 | 307.6283 | 0.10286 | 97.6451 | C
00002696 | ENCANADOR OU BOMBEIRO HIDRAULICO (HORISTA) | SINAPI | Mão de Obra | H | 14.3382 | 21.16 | 303.396 | 0.10145 | 97.7466 | C
00043460 | FERRAMENTAS - FAMILIA ELETRICISTA - HORISTA (ENCARGOS COMPLEMENTARES - COLETADO CAIXA) | SINAPI | Encargos Complementares | H | 311.7187 | 0.91 | 283.664 | 0.094847 | 97.8414 | C
INS-40577078 | ART DE OBRA OU SERVIÇO ACIMA DE 15.000,00. (REF: CREA/RS2025) | PRÓPRIA | Material | unid | 1 | 271.47 | 271.47 | 0.09077 | 97.9322 | C
00000371 | ARGAMASSA INDUSTRIALIZADA MULTIUSO, PARA REVESTIMENTO INTERNO E EXTERNO E ASSENTAMENTO DE BLOCOS DIVERSOS | SINAPI | Material | KG | 294.168 | 0.87 | 255.9262 | 0.085573 | 98.0177 | C
00043488 | EPI - FAMILIA OPERADOR ESCAVADEIRA - HORISTA (ENCARGOS COMPLEMENTARES - COLETADO CAIXA) | SINAPI | Encargos Complementares | H | 247.0938 | 1.02 | 252.0357 | 0.084272 | 98.102 | C
00039246 | ELETRODUTO/DUTO PEAD FLEXIVEL PAREDE SIMPLES, CORRUGACAO HELICOIDAL, COR PRETA, SEM ROSCA, DE 1 1/2", CRC 680 N, PARA CABEAMENTO SUBTERRANEO (NBR 15715) | SINAPI | Material | M | 33 | 6.93 | 228.69 | 0.076466 | 98.1785 | C
00006005 | REGISTRO GAVETA COM ACABAMENTO E CANOPLA CROMADOS, SIMPLES, BITOLA 3/4" | SINAPI | Material | UN | 2 | 113 | 226 | 0.075567 | 98.2541 | C
00038094 | ESPELHO / PLACA DE 3 POSTOS 4" X 2", PARA INSTALACAO DE TOMADAS E INTERRUPTORES | SINAPI | Material | UN | 68 | 3.14 | 213.52 | 0.071394 | 98.3254 | C
00034653 | DISJUNTOR TERMOMAGNETICO PARA TRILHO DIN (IEC), MONOPOLAR, 6 - 32 A | SINAPI | Material | UN | 26 | 7.96 | 206.96 | 0.0692 | 98.3946 | C
00010841 | PISO EM GRANITO, POLIDO, TIPO ANDORINHA/ QUARTZ/ CASTELO/ CORUMBA OU OUTROS EQUIVALENTES DA REGIAO, FORMATO MENOR OU IGUAL A 3025 CM2, E= *2* CM | SINAPI | Material | M2 | 0.609 | 336.22 | 204.758 | 0.068464 | 98.4631 | C
00039961 | SILICONE ACETICO USO GERAL INCOLOR 280 G | SINAPI | Material | UN | 8.8124 | 23.23 | 204.7115 | 0.068448 | 98.5316 | C
00001872 | CAIXA DE PASSAGEM, EM PVC, DE 4" X 2", PARA ELETRODUTO FLEXIVEL CORRUGADO | SINAPI | Material | UN | 68 | 2.86 | 194.48 | 0.065027 | 98.5966 | C
00037588 | VALVULA DE ESCOAMENTO PARA TANQUE, EM METAL CROMADO, 1.1/2", SEM LADRAO, COM TAMPAO PLASTICO | SINAPI | Material | UN | 2 | 94.78 | 189.56 | 0.063382 | 98.66 | C
00003768 | LIXA EM FOLHA PARA FERRO, NUMERO 150 | SINAPI | Material | UN | 40.254 | 4.44 | 178.7278 | 0.05976 | 98.7197 | C
00000246 | AUXILIAR DE ENCANADOR OU BOMBEIRO HIDRAULICO (HORISTA) | SINAPI | Mão de Obra | H | 9.4037 | 17.8 | 167.3866 | 0.055968 | 98.7757 | C
00006189 | TABUA NAO APARELHADA *2,5 X 30* CM, EM MACARANDUBA/MASSARANDUBA, ANGELIM OU EQUIVALENTE DA REGIAO - BRUTA | SINAPI | Material | M | 6.4763 | 25.84 | 167.3473 | 0.055955 | 98.8317 | C
00012001 | CAIXA OCTOGONAL DE FUNDO MOVEL, EM PVC, DE 4" X 4", PARA ELETRODUTO FLEXIVEL CORRUGADO | SINAPI | Material | UN | 22 | 7.39 | 162.58 | 0.054361 | 98.886 | C
00011684 | ENGATE / RABICHO FLEXIVEL INOX 1/2" X 40 CM | SINAPI | Material | UN | 2 | 75.63 | 151.26 | 0.050576 | 98.9366 | C
00038112 | INTERRUPTOR SIMPLES 10A, 250V (APENAS MODULO) | SINAPI | Material | UN | 19 | 7.4 | 140.6 | 0.047012 | 98.9836 | C
00011683 | ENGATE / RABICHO FLEXIVEL INOX 1/2" X 30 CM | SINAPI | Material | UN | 2 | 69.09 | 138.18 | 0.046203 | 99.0298 | C
00011717 | CAIXA SIFONADA, PVC, 150 X 150 X 50 MM, COM GRELHA REDONDA, BRANCA | SINAPI | Material | UN | 2 | 68.89 | 137.78 | 0.046069 | 99.0759 | C
00037411 | TELA DE ACO SOLDADA GALVANIZADA/ZINCADA PARA ALVENARIA, FIO D = *1,24 MM, MALHA 25 X 25 MM | SINAPI | Material | M2 | 7.2176 | 18 | 129.9168 | 0.04344 | 99.1193 | C
00039445 | DISPOSITIVO DR, 2 POLOS, SENSIBILIDADE DE 30 MA, CORRENTE DE 25 A, TIPO AC | SINAPI | Material | UN | 1 | 122.57 | 122.57 | 0.040983 | 99.1603 | C
00002705 | ENERGIA ELETRICA ATE 2000 KWH INDUSTRIAL, SEM DEMANDA | SINAPI | Especiais | KWH | 119.6141 | 1.02 | 122.0064 | 0.040795 | 99.2011 | C
00039435 | PARAFUSO DRY WALL, EM ACO FOSFATIZADO, CABECA TROMBETA E PONTA AGULHA (TA), COMPRIMENTO 25 MM | SINAPI | Material | UN | 1292.2023 | 0.09 | 116.2982 | 0.038886 | 99.24 | C
00043131 | ARAME GALVANIZADO 6 BWG, D = 5,16 MM (0,157 KG/M), OU 8 BWG, D = 4,19 MM (0,101 KG/M), OU 10 BWG, D = 3,40 MM (0,0713 KG/M) | SINAPI | Material | KG | 4.9562 | 23.23 | 115.1314 | 0.038496 | 99.2785 | C
00000367 | AREIA GROSSA - POSTO JAZIDA/FORNECEDOR (RETIRADO NA JAZIDA, SEM TRANSPORTE) | SINAPI | Material | M3 | 1.1867 | 96.24 | 114.2045 | 0.038186 | 99.3167 | C
00038099 | SUPORTE DE FIXACAO PARA ESPELHO / PLACA 4" X 2", PARA 3 MODULOS, PARA INSTALACAO DE TOMADAS E INTERRUPTORES (SOMENTE SUPORTE) | SINAPI | Material | UN | 68 | 1.63 | 110.84 | 0.037061 | 99.3537 | C
00009836 | TUBO PVC SERIE NORMAL, DN 100 MM, PARA ESGOTO PREDIAL (NBR 5688) | SINAPI | Material | M | 6.3294 | 17.3 | 109.4986 | 0.036613 | 99.3903 | C
00000033 | ACO CA-50, 8,0 MM, VERGALHAO | SINAPI | Material | KG | 12.2766 | 8.68 | 106.5609 | 0.03563 | 99.426 | C
INS-05935199 | ART DE OBRA OU SERVIÇO ABAIXO DE 15.000,00 (REF: CREA/RS 2025) | PRÓPRIA | Material | unid | 1 | 103.03 | 103.03 | 0.03445 | 99.4604 | C
00043657 | CONTRAMARCO DE ALUMINIO (PERFIL 25) PARA ESQUADRIAS, TIPO CONVENCIONAL / CADEIRINHA, 60 MM (CM-060), INCLUSO CONEXOES, GRAPAS E TRAVAMENTOS | SINAPI | Material | M | 11 | 8.97 | 98.67 | 0.032992 | 99.4934 | C
00034357 | REJUNTE CIMENTICIO, QUALQUER COR | SINAPI | Material | KG | 19.4632 | 4.69 | 91.2824 | 0.030522 | 99.5239 | C
00037395 | PINO DE ACO COM FURO, HASTE = 27 MM (ACAO DIRETA) | SINAPI | Material | CENTO | 2.1448 | 41.93 | 89.9318 | 0.03007 | 99.554 | C
00043483 | EPI - FAMILIA CARPINTEIRO DE FORMAS - HORISTA (ENCARGOS COMPLEMENTARES - COLETADO CAIXA) | SINAPI | Encargos Complementares | H | 55.798 | 1.6 | 89.2768 | 0.029851 | 99.5839 | C
00043486 | EPI - FAMILIA ENGENHEIRO CIVIL - HORISTA (ENCARGOS COMPLEMENTARES - COLETADO CAIXA) | SINAPI | Encargos Complementares | H | 83.9269 | 1.01 | 84.7662 | 0.028343 | 99.6122 | C
00034753 | CIMENTO PORTLAND POZOLANICO CP IV-32 | SINAPI | Material | KG | 97.9352 | 0.85 | 83.2449 | 0.027834 | 99.64 | C
00021127 | FITA ISOLANTE ADESIVA ANTICHAMA, USO ATE 750 V, EM ROLO DE 19 MM X 5 M | SINAPI | Material | UN | 12.4133 | 6.41 | 79.569 | 0.026605 | 99.6666 | C
00004384 | PARAFUSO NIQUELADO COM ACABAMENTO CROMADO PARA FIXAR PECA SANITARIA, INCLUI PORCA CEGA, ARRUELA E BUCHA DE NYLON TAMANHO S-10 | SINAPI | Material | UN | 4 | 19.74 | 78.96 | 0.026402 | 99.693 | C
00042408 | LONA PLASTICA EXTRA FORTE PRETA, E = 200 MICRA | SINAPI | Material | M2 | 32.754 | 2.21 | 72.3863 | 0.024204 | 99.7172 | C
00034714 | DISJUNTOR TERMOMAGNETICO PARA TRILHO DIN (IEC), TRIPOLAR, 63 A | SINAPI | Material | UN | 1 | 66.77 | 66.77 | 0.022326 | 99.7396 | C
00034709 | DISJUNTOR TERMOMAGNETICO PARA TRILHO DIN (IEC), TRIPOLAR, 10 - 50 A | SINAPI | Material | UN | 1 | 55.9 | 55.9 | 0.018691 | 99.7583 | C
00043463 | FERRAMENTAS - FAMILIA ENCARREGADO GERAL - HORISTA (ENCARGOS COMPLEMENTARES - COLETADO CAIXA) | SINAPI | Encargos Complementares | H | 400 | 0.12 | 48 | 0.01605 | 99.7743 | C
00010908 | JUNCAO DE REDUCAO INVERTIDA, PVC SOLDAVEL, 100 X 50 MM, SERIE NORMAL PARA ESGOTO PREDIAL | SINAPI | Material | UN | 2 | 22.14 | 44.28 | 0.014806 | 99.7891 | C
00009868 | TUBO PVC, SOLDAVEL, DE 25 MM, AGUA FRIA (NBR-5648) | SINAPI | Material | M | 8.0796 | 5.44 | 43.9531 | 0.014696 | 99.8038 | C
00003524 | JOELHO PVC, SOLDAVEL, COM BUCHA DE LATAO, 90 GRAUS, 25 MM X 3/4", PARA AGUA FRIA PREDIAL | SINAPI | Material | UN | 4 | 10.56 | 42.24 | 0.014124 | 99.8179 | C
00040547 | PARAFUSO ZINCADO, AUTOBROCANTE, FLANGEADO, 4,2 MM X 19 MM | SINAPI | Material | CENTO | 1.6476 | 23.98 | 39.5091 | 0.01321 | 99.8311 | C
00037590 | SUPORTE MAO-FRANCESA EM ACO, ABAS IGUAIS 30 CM, CAPACIDADE MINIMA 60 KG, BRANCO | SINAPI | Material | UN | 2.22 | 17.37 | 38.5614 | 0.012894 | 99.844 | C
00039443 | PARAFUSO DRY WALL, EM ACO ZINCADO, CABECA LENTILHA E PONTA BROCA (LB), LARGURA 4,2 MM, COMPRIMENTO 13 MM | SINAPI | Material | UN | 164.3165 | 0.21 | 34.5065 | 0.011538 | 99.8556 | C
00009838 | TUBO PVC SERIE NORMAL, DN 50 MM, PARA ESGOTO PREDIAL (NBR 5688) | SINAPI | Material | M | 2.6372 | 12.48 | 32.9129 | 0.011005 | 99.8666 | C
00043485 | EPI - FAMILIA ENCANADOR - HORISTA (ENCARGOS COMPLEMENTARES - COLETADO CAIXA) | SINAPI | Encargos Complementares | H | 23.3226 | 1.36 | 31.7187 | 0.010606 | 99.8772 | C
00004377 | PARAFUSO DE ACO ZINCADO COM ROSCA SOBERBA, CABECA CHATA E FENDA SIMPLES, DIAMETRO 4,2 MM, COMPRIMENTO * 32 * MM | SINAPI | Material | UN | 183.976 | 0.16 | 29.4362 | 0.0098424 | 99.887 | C
00006138 | ANEL DE VEDACAO, PVC FLEXIVEL, 100 MM, PARA SAIDA DE BACIA / VASO SANITARIO | SINAPI | Material | UN | 2 | 14.7 | 29.4 | 0.0098304 | 99.8969 | C
00020083 | SOLUCAO PREPARADORA / LIMPADORA PARA PVC, FRASCO COM 1000 CM3 | SINAPI | Material | UN | 0.278 | 99.38 | 27.6276 | 0.0092377 | 99.9061 | C
00010535 | BETONEIRA, CAPACIDADE NOMINAL 400 L, CAPACIDADE DE MISTURA 280 L, MOTOR ELETRICO TRIFASICO 220/380 V, POTENCIA 2 CV, SEM CARREGADOR | SINAPI | Equipamento | UN | 0.0058829 | 4539.9 | 26.7079 | 0.0089302 | 99.915 | C
00040703 | MARTELO DEMOLIDOR ELETRICO, COM POTENCIA DE 2.000 W, FREQUENCIA DE 1.000 IMPACTOS POR MINUTO, FORCA DE IMPACTO ENTRE 60 E 65 J, PESO DE 30 KG | SINAPI | Equipamento | UN | 0.001957 | 13599 | 26.6132 | 0.0088985 | 99.9239 | C
00004721 | PEDRA BRITADA N. 1 (9,5 A 19 MM) POSTO PEDREIRA/FORNECEDOR, SEM FRETE | SINAPI | Material | M3 | 0.26307 | 98.75 | 25.9777 | 0.0086861 | 99.9326 | C
00001213 | CARPINTEIRO DE FORMAS PARA CONCRETO (HORISTA) | SINAPI | Mão de Obra | H | 1.1665 | 21.06 | 24.5656 | 0.0082139 | 99.9408 | C
00009835 | TUBO PVC SERIE NORMAL, DN 40 MM, PARA ESGOTO PREDIAL (NBR 5688) | SINAPI | Material | M | 3.1647 | 7.56 | 23.9251 | 0.0079997 | 99.9488 | C
00004755 | MARMORISTA / GRANITEIRO (HORISTA) | SINAPI | Mão de Obra | H | 1.1079 | 21.02 | 23.2887 | 0.0077869 | 99.9566 | C
00000301 | ANEL BORRACHA PARA TUBO ESGOTO PREDIAL, DN 100 MM (NBR 5688) | SINAPI | Material | UN | 8 | 2.9 | 23.2 | 0.0077573 | 99.9644 | C
00011945 | BUCHA DE NYLON SEM ABA S4 | SINAPI | Material | UN | 158.4 | 0.14 | 22.176 | 0.0074149 | 99.9718 | C
00004823 | MASSA PLASTICA PARA MARMORE/GRANITO | SINAPI | Material | KG | 0.59757 | 37.03 | 22.1281 | 0.0073989 | 99.9792 | C
00020078 | PASTA LUBRIFICANTE PARA TUBOS E CONEXOES COM JUNTA ELASTICA, EMBALAGEM DE *400* GR (USO EM PVC, ACO, POLIETILENO E OUTROS) | SINAPI | Material | UN | 0.61 | 36.2 | 22.082 | 0.0073835 | 99.9866 | C
00004491 | PONTALETE *7,5 X 7,5* CM EM PINUS, MISTA OU EQUIVALENTE DA REGIAO - BRUTA | SINAPI | Material | M | 2.842 | 7.37 | 20.9455 | 0.0070035 | 99.9936 | C
00001571 | TERMINAL A COMPRESSAO EM COBRE ESTANHADO PARA CABO 4 MM2, 1 FURO E 1 COMPRESSAO, PARA PARAFUSO DE FIXACAO M5 | SINAPI | Material | UN | 13 | 1.59 | 20.67 | 0.0069113 | 100.0005 | C
00003520 | JOELHO PVC, SOLDAVEL, PB, 90 GRAUS, DN 100 MM, PARA ESGOTO PREDIAL | SINAPI | Material | UN | 2 | 9.64 | 19.28 | 0.0064466 | 100.0069 | C
00001570 | TERMINAL A COMPRESSAO EM COBRE ESTANHADO PARA CABO 2,5 MM2, 1 FURO E 1 COMPRESSAO, PARA PARAFUSO DE FIXACAO M5 | SINAPI | Material | UN | 15 | 1.23 | 18.45 | 0.006169 | 100.0131 | C
00000122 | ADESIVO PLASTICO PARA PVC, FRASCO COM *850* GR | SINAPI | Material | UN | 0.2052 | 87.71 | 17.9981 | 0.0060179 | 100.0191 | C
00038101 | TOMADA 2P+T 10A, 250V (APENAS MODULO) | SINAPI | Material | UN | 2 | 8.42 | 16.84 | 0.0056307 | 100.0248 | C
00043459 | FERRAMENTAS - FAMILIA CARPINTEIRO DE FORMAS - HORISTA (ENCARGOS COMPLEMENTARES - COLETADO CAIXA) | SINAPI | Encargos Complementares | H | 55.798 | 0.3 | 16.7394 | 0.0055971 | 100.0304 | C
00004517 | SARRAFO *2,5 X 7,5* CM EM PINUS, MISTA OU EQUIVALENTE DA REGIAO - BRUTA | SINAPI | Material | M | 6.156 | 2.58 | 15.8824 | 0.0053105 | 100.0357 | C
00000746 | LAVADORA DE ALTA PRESSAO (LAVA - JATO) PARA AGUA FRIA, PRESSAO DE OPERACAO ENTRE 1400 E 1900 LIB/POL2, VAZAO MAXIMA ENTRE 400 E 700 L/H, POTENCIA DE OPERACAO ENTRE 2,50 E 3,00 CV | SINAPI | Equipamento | UN | 0.005904 | 2599.9 | 15.3497 | 0.0051324 | 100.0408 | C
00001575 | TERMINAL A COMPRESSAO EM COBRE ESTANHADO PARA CABO 16 MM2, 1 FURO E 1 COMPRESSAO, PARA PARAFUSO DE FIXACAO M6 | SINAPI | Material | UN | 6 | 2.44 | 14.64 | 0.0048951 | 100.0457 | C
00004230 | OPERADOR DE MAQUINAS E TRATORES DIVERSOS - TERRAPLANAGEM (HORISTA) | SINAPI | Mão de Obra | H | 0.41238 | 30.16 | 12.4375 | 0.0041587 | 100.0498 | C
00039017 | ESPACADOR / DISTANCIADOR CIRCULAR COM ENTRADA LATERAL, EM PLASTICO, PARA VERGALHAO *4,2 A 12,5* MM, COBRIMENTO 20 MM | SINAPI | Material | UN | 84 | 0.14 | 11.76 | 0.0039321 | 100.0538 | C
00043461 | FERRAMENTAS - FAMILIA ENCANADOR - HORISTA (ENCARGOS COMPLEMENTARES - COLETADO CAIXA) | SINAPI | Encargos Complementares | H | 23.3226 | 0.47 | 10.9616 | 0.0036652 | 100.0574 | C
00000296 | ANEL BORRACHA PARA TUBO ESGOTO PREDIAL, DN 50 MM (NBR 5688) | SINAPI | Material | UN | 6 | 1.64 | 9.84 | 0.0032902 | 100.0607 | C
00003517 | JOELHO PVC, SOLDAVEL, BB, 90 GRAUS, SEM ANEL, DN 40 MM, PARA ESGOTO PREDIAL SECUNDARIO | SINAPI | Material | UN | 4 | 2.45 | 9.8 | 0.0032768 | 100.064 | C
00007568 | BUCHA DE NYLON SEM ABA S10, COM PARAFUSO DE 6,10 X 65 MM EM ACO ZINCADO COM ROSCA SOBERBA, CABECA CHATA E FENDA PHILLIPS | SINAPI | Material | UN | 6.66 | 1.47 | 9.7902 | 0.0032735 | 100.0673 | C
00011055 | PARAFUSO ROSCA SOBERBA ZINCADO CABECA CHATA FENDA SIMPLES 3,5 X 25 MM (1") | SINAPI | Material | UN | 158.4 | 0.06 | 9.504 | 0.0031778 | 100.0705 | C
00037329 | REJUNTE EPOXI, QUALQUER COR | SINAPI | Material | KG | 0.091689 | 98.93 | 9.0708 | 0.003033 | 100.0735 | C
00003518 | JOELHO PVC, SOLDAVEL, PB, 45 GRAUS, DN 50 MM, PARA ESGOTO PREDIAL | SINAPI | Material | UN | 2 | 4.4 | 8.8 | 0.0029424 | 100.0764 | C
00001574 | TERMINAL A COMPRESSAO EM COBRE ESTANHADO PARA CABO 10 MM2, 1 FURO E 1 COMPRESSAO, PARA PARAFUSO DE FIXACAO M6 | SINAPI | Material | UN | 4 | 2.06 | 8.24 | 0.0027552 | 100.0792 | C
00043464 | FERRAMENTAS - FAMILIA OPERADOR ESCAVADEIRA - HORISTA (ENCARGOS COMPLEMENTARES - COLETADO CAIXA) | SINAPI | Encargos Complementares | H | 247.0938 | 0.03 | 7.4128 | 0.0024786 | 100.0817 | C
00039026 | PREGO DE ACO POLIDO SEM CABECA 15 X 15 (1 1/4 X 13) | SINAPI | Material | KG | 0.36 | 15.93 | 5.7348 | 0.0019175 | 100.0836 | C
00003529 | JOELHO PVC, SOLDAVEL, 90 GRAUS, 25 MM, COR MARROM, PARA AGUA FRIA PREDIAL | SINAPI | Material | UN | 6 | 0.95 | 5.7 | 0.0019059 | 100.0855 | C
00003516 | JOELHO PVC, SOLDAVEL, BB, 45 GRAUS, DN 40 MM, PARA ESGOTO PREDIAL | SINAPI | Material | UN | 2 | 2.72 | 5.44 | 0.0018189 | 100.0873 | C
00006117 | CARPINTEIRO AUXILIAR (HORISTA) | SINAPI | Mão de Obra | H | 0.26447 | 17.8 | 4.7076 | 0.0015741 | 100.0889 | C
00000378 | ARMADOR (HORISTA) | SINAPI | Mão de Obra | H | 0.18124 | 21.06 | 3.8169 | 0.0012762 | 100.0902 | C
00007139 | TE SOLDAVEL, PVC, 90 GRAUS, 25 MM, PARA AGUA FRIA PREDIAL (NBR 5648) | SINAPI | Material | UN | 2 | 1.58 | 3.16 | 0.0010566 | 100.0912 | C
00005075 | PREGO DE ACO POLIDO COM CABECA 18 X 30 (2 3/4 X 10) | SINAPI | Material | KG | 0.192 | 14.17 | 2.7206 | 0.00090969 | 100.0921 | C
00043132 | ARAME RECOZIDO 16 BWG, D = 1,65 MM (0,016 KG/M) OU 18 BWG, D = 1,25 MM (0,01 KG/M) | SINAPI | Material | KG | 0.13522 | 20 | 2.7044 | 0.00090426 | 100.093 | C
00005068 | PREGO DE ACO POLIDO COM CABECA 17 X 21 (2 X 11) | SINAPI | Material | KG | 0.18637 | 14.17 | 2.6408 | 0.000883 | 100.0939 | C
00043462 | FERRAMENTAS - FAMILIA ENGENHEIRO CIVIL - HORISTA (ENCARGOS COMPLEMENTARES - COLETADO CAIXA) | SINAPI | Encargos Complementares | H | 83.9269 | 0.02 | 1.6785 | 0.00056125 | 100.0945 | C
00005066 | PREGO DE ACO POLIDO COM CABECA 12 X 12 | SINAPI | Material | KG | 0.088 | 18.67 | 1.643 | 0.00054935 | 100.095 | C
00038383 | LIXA D'AGUA EM FOLHA, COR PRETA, GRAO 100 | SINAPI | Material | UN | 0.6982 | 2.31 | 1.6128 | 0.00053928 | 100.0956 | C
00002692 | DESMOLDANTE PROTETOR PARA FORMAS DE MADEIRA, DE BASE OLEOSA EMULSIONADA EM AGUA | SINAPI | Material | L | 0.126 | 7.04 | 0.88704 | 0.0002966 | 100.0959 | C
00006114 | AJUDANTE DE ARMADOR (HORISTA) | SINAPI | Mão de Obra | H | 0.029088 | 17.8 | 0.51776 | 0.00017312 | 100.096 | C
00003146 | FITA VEDA ROSCA, EM PTFE, ROLO DE 18 MM X 10 M (L X C) | SINAPI | Material | UN | 0.084 | 4.09 | 0.34356 | 0.00011487 | 100.0961 | C
00003148 | FITA VEDA ROSCA, EM PTFE, ROLO DE 18 MM X 50 M (L X C) | SINAPI | Material | UN | 0.0212 | 16.07 | 0.34068 | 0.00011391 | 100.0963 | C
00014618 | SERRA CIRCULAR DE BANCADA COM MOTOR ELETRICO, POTENCIA DE *1600* W, PARA DISCO DE DIAMETRO DE 10" (250 MM) | SINAPI | Equipamento | UN | 3.9463e-05 | 1630.1 | 0.064329 | 2.151e-05 | 100.0963 | C
[6 empty] | Subtotal até 100,10% |  | 299361.73
[6 empty] | Outros: |  | -287.95
[5 empty] | Valor total do Orçamento s/ BDI |  |  | 299073.78
_______________________________________________________________ OFICINA ARFA ARQUITETURA E CONSTRUÇÃO LTDA CAU: PJ66875-1 CNPJ: 55.110.586/0001-39

## Anexo G - Dec. Reg. Previden
DECLARAÇÃO E PLANILHA RESUMO DO REGIME PREVIDENCIÁRIO
DECLARAÇÃO E PLANILHA RESUMO DO REGIME PREVIDENCIÁRIO
OBRA: PINTURA E ADEQUAÇÃO DE LAYOUT DA CÂMARA MUNICIPAL DE VEREADORES DE SANTIAGO-RS |  |  | LOCAL: SANTIAGO-RS
CLIENTE: CÂMARA DE VEREADORES DE SANTIAGO-RS
Item | Regime | Custo (R$) | BDI (%) | Total com BDI (R$)
1 | NÃO DESONERADO
Obras |  | 310359.37 | 22.79% | 381107.02
Materiais e Equipamentos Específicos |  | 0 | 0% | 0
Total NÃO DESONERADO |  |  |  | 381107.02
2 | DESONERADO
Obras |  | 299073.78 | 26.29% | 377712.26
Materiais e Equipamentos Específicos |  | 0 | 0% | 0
Total DESONERADO |  |  |  | 377712.26
Declaração: Após a comparação entre os preços dos dois regimes previdenciários (não desonerado e desonerado) calculados para a execução da obra, concluo que a opção mais vantajosa é a DESONERADO.
Santiago RS, 30 de março de 2026.
_______________________________________________________________ OFICINA ARFA ARQUITETURA E CONSTRUÇÃO LTDA CAU: PJ66875-1 CNPJ: 55.110.586/0001-39

## Anexo F - Composição BDI
DESONERADO |  |  |  | NÃO_DESONERADO
COMPOSIÇÃO DO BDI |  |  |  | COMPOSIÇÃO DO BDI
SEGUNDO ACÓRDÃO TCU 2622/2013 |  |  |  | SEGUNDO ACÓRDÃO TCU 2622/2013
Valor total da Obra sem BDI | 299073.78 | % |  | Valor total da Obra sem BDI | 310359.37 | %
Valor de material | 159229.71 | 53.24% |  | Valor de material | 159249.79 | 51.31%
Valor de mão de obra | 139844.07 | 46.76% |  | Valor de mão de obra | 151109.58 | 48.69%
ISS da cidade (1) | 5% |  |  | ISS da cidade | 5%
% ISS sobre a obra (2) | 2.338% |  |  | % ISS sobre a obra | 2.434%
(1) - item 7.02 Anexo I, previsto no Art.31 da Lei Complementar N° 2/2017 |  |  |  | (1) - item 7.02 Anexo I, previsto no Art.31 da Lei Complementar N° 2/2017
COMPOSIÇÃO DO BDI ADOTADO |  |  |  | COMPOSIÇÃO DO BDI ADOTADO
A) ADMINISTRAÇÃO CENTRAL |  |  | 4% | A) ADMINISTRAÇÃO CENTRAL |  |  | 4%
B) SEGURO + GARANTIA |  |  | 0.8% | B) SEGURO + GARANTIA |  |  | 0.8%
C) RISCOS |  |  | 1.27% | C) RISCOS |  |  | 1.27%
D)DESPESAS FINANCEIRAS |  |  | 1.23% | D)DESPESAS FINANCEIRAS |  |  | 1.23%
E) LUCRO |  |  | 7.4% | E) LUCRO |  |  | 7.4%
F) PIS |  |  | 0.65% | F) PIS |  |  | 0.65%
G) COFINS |  |  | 3% | G) COFINS |  |  | 3%
H) ISS |  |  | 2.338% | H) ISS |  |  | 2.434%
I) CPRB |  |  | 2.7% | I) CPRB |  |  | 0%
|  | TOTAL | 26.29% |  |  | TOTAL | 22.79%
Santiago/RS, 30 de março de 2026 |  |  |  | Santiago/RS, 30 de março de 2026
_______________________________________________________________ OFICINA ARFA ARQUITETURA E CONSTRUÇÃO LTDA CAU: PJ66875-1 CNPJ: 55.110.586/0001-39 |  |  |  | _______________________________________________________________ OFICINA ARFA ARQUITETURA E CONSTRUÇÃO LTDA CAU: PJ66875-1 CNPJ: 55.110.586/0001-39
Para a composição do BDI foram utilizados os valores do 2º quartil fornecidos pelo Acórdão TCU 2622/2013 para cada item, à excessão do ISS que é municipal e da CPRB, cujo valor não é previsto por tal Acórdão. |  |  |  | Para a composição do BDI foram utilizados os valores do 2º quartil fornecidos pelo Acórdão TCU 2622/2013 para cada item, à excessão do ISS que é municipal e da CPRB, cujo valor não é previsto por tal Acórdão.

## Anexo H - Cronograma
CRONOGRAMA FÍSICO-FINANCEIRO - OBRA
Obra: | PINTURA E ADEQUAÇÃO DE LAYOUT DA CÂMARA MUNICIPAL DE VEREADORES DE SANTIAGO-RS
Local: | SANTIAGO/RS
ITEM | DESCRIÇÃO | VALOR (R$) | MÊS 1 | MÊS 2 | MÊS 3 | MÊS 4 | MÊS 5 | Total Parcela
1 | SERVIÇOS AUXILIARES E ADMINISTRATIVOS | 59836.3 | 11.12% | 21.26% | 22.24% | 27.54% | 17.84% | 100%
|  |  | 6653.8 | 12721.2 | 13307.59 | 16478.92 | 10674.79 | 59836.3
2 | SERVIÇOS COMPLEMENTARES | 1096.64 | 31.26% |  |  |  | 68.74% | 100%
|  |  | 342.85 | 0 | 0 | 0 | 753.79 | 1096.64
3 | SERVIÇOS PRELIMINARES | 12236.83 |  |  | 100% |  |  | 100%
|  |  | 0 | 0 | 12236.83 | 0 | 0 | 12236.83
4 | SERVIÇOS DE LIMPEZA | 3458.17 | 40% | 60% |  |  |  | 100%
|  |  | 1383.27 | 2074.9 | 0 | 0 | 0 | 3458.17
5 | SERVIÇOS DIVERSOS | 393.05 |  |  | 25% | 50% | 25% | 100%
|  |  | 0 | 0 | 98.26 | 196.53 | 98.26 | 393.05
6 | INSTALAÇÕES ELÉTRICAS | 25399.16 |  |  |  | 76.03% | 23.97% | 100%
|  |  | 0 | 0 | 0 | 19311 | 6088.16 | 25399.16
7 | INSTALAÇÕES HIDRÁULICAS | 7869.87 |  |  |  | 20.77% | 79.23% | 100%
|  |  | 0 | 0 | 0 | 1634.53 | 6235.34 | 7869.87
8 | PAREDES/PAINÉIS/DIVISÓRIAS | 21544.7 |  |  | 62.11% | 37.89% |  | 100%
|  |  | 0 | 0 | 13381.09 | 8163.61 | 0 | 21544.7
9 | ESQUADRIAS/FERRAGENS/VIDROS | 15473.78 |  |  |  | 55.52% | 44.48% | 100%
|  |  | 0 | 0 | 0 | 8591.7 | 6882.08 | 15473.78
10 | REVESTIMENTOS E TRATAMENTOS SUPERFICIAIS | 55588.09 | 9.23% | 24.94% | 5.24% | 43.22% | 17.37% | 100%
|  |  | 5131.54 | 13865.81 | 2911.69 | 24027.08 | 9651.97 | 55588.09
11 | PISOS/SOLEIRAS/RODAPÉS | 17967.52 |  |  |  | 35.26% | 64.74% | 100%
|  |  | 0 | 0 | 0 | 6336.18 | 11631.34 | 17967.52
12 | PINTURAS | 156848.15 | 18.16% | 32.91% | 26.83% | 12.31% | 9.79% | 100%
|  |  | 28491.12 | 51616.16 | 42081.43 | 19307.86 | 15351.58 | 156848.15
|  | 377712.26 | 42002.58 | 80278.07 | 84016.89 | 104047.41 | 67367.31 | 377712.26
|  |  | 42002.58 | 122280.65 | 206297.54 | 310344.95 | 377712.26
_______________________________________________________________ OFICINA ARFA ARQUITETURA E CONSTRUÇÃO LTDA CAU: PJ66875-1 CNPJ: 55.110.586/0001-39

## Anexo I - Mapa de Cotação
MAPA DE COTAÇÕES
OBRA: |  | PINTURA E ADEQUAÇÃO DE LAYOUT DA CÂMARA MUNICIPAL DE VEREADORES DE SANTIAGO-RS | [5 empty] | DATAS: | 2026-03-31
CLIENTE |  | CÂMARA DE VEREADORES DE SANTIAGO-RS | [5 empty] | INÍCIO DOS TRABALHOS: | 2026-03-26
LOCAL: |  | SANTIAGO/RS | [5 empty] | ÚLTIMA MODIFICAÇÃO: | 2026-03-31
RESPONSÁVEL: |  | OFICINA ARFA - Arquitetura | [5 empty] | REFERÊNCIA: | SINAPI (RS - FEV/2026)
[7 empty] | L.S. | 82.76%
[7 empty] | BDI - OBRA | 27.27%
[7 empty] | BDI - EQUIPAMENTO | 15.27%
SINAPI/RS REFERÊNCIA NOVEMBRO-2019, DESONERADO, MÊS DE ELABORAÇÃO: JULHO-2019
ITEM | REF. IN | REF. COMP | DESCRIÇÃO | UNIDADE | DADOS | EMPRESA 1 | EMPRESA 2 | EMPRESA 3 |  | TOTAL
6.5.1 | INS-81128110 | COMP-07555709 | Plafon LED Sobrepor Quadrado 24W Branco Neutro 4000k - 30x30 | UN | FORNECEDOR: | Plenobras | LED RS Iluminação | 10 LUZ IMPORTAÇÃO E DISTRIBUIÇÃO LTDA
[5 empty] | CNPJ: | 72.313.828/0001-00 | 23.383.640/0001-23. | 48.726.565/0001-87
[5 empty] | DATA: | 2026-03-28 | 2026-03-28 | 2026-03-28
[5 empty] | ENDEREÇO: | Av. Voluntários da Pátria, 2035 - Floresta, Porto Alegre - Rio Grande do Sul, 90230-011 | Avenida Imperatriz Leopoldina, 64 - São José - São Leopoldo - RS | Rua Gomes Cardim, 521 - Bras - São Paulo - SP - Cep:03050-000
[5 empty] | CONTATO: | (51) 2101 6800 | (51)3575-3627 | (11) 99276-8563
[5 empty] | LINK | https://www.plenobras.com.br/646a58c8d496504d21dcb095/painel-led-sobrepor-24w-aluminio-quadrado-285x285x24-mm-1680-lm-4000k-bivolt-lux-20.000h?gad_source=1&gad_campaignid=23672638928&gbraid=0AAAAADi-BjFP-8oh3504oHCn9iP5ZMCiR&gclid=CjwKCAjw-J3OBhBuEiwAwqZ_h0W6Y-3dXVl4sbUSBnZq3XxQEk9XHw-mcLh_xrldueN1LqnR0EJ19xoC52EQAvD_BwE | https://www.ledrs.net/plafon-led-sobrepor-24w-quadrado-branco-neutro-4200k-bivolt?gad_source=4&gclid=Cj0KCQiA3sq6BhD2ARIsAJ8MRwWC2U2fo1PeVNHi46npMpWPizcujihOSEkKXu3xPh-ZAa32L7vluCQaAkcOEALw_wcB | https://www.lampadadeled.com.br/painel-led-sobrepor-quadrado-24w-4000k-branco-neutro-30x30cm-bivolt-aluminio?srsltid=AfmBOorfecrR8Ia2wPVRcENx7iKiCnZp7U0TD6GRkigaXUQpfQjCa6CTlzU
[5 empty] | VALOR por m²: | 36.08 | 33.25 | 27.9 |  | 32.41
_______________________________________________________________ OFICINA ARFA ARQUITETURA E CONSTRUÇÃO LTDA CAU: PJ66875-1 CNPJ: 55.110.586/0001-39

## Anexo J - Quantitativo
Memória de Quantitativos
ITEM | DESCRIÇÃO |  | FONTE | UND | QUANTIDADE | OBSERVAÇÕES
ITEM | CÓDIGO | DESCRIÇÃO | FONTE | UNIDADE | QTD | OBSERVAÇÕES
1 | SERVIÇOS AUXILIARES E ADMINISTRATIVOS
1.1 | PESSOAL
1.1.1 | 90777 | ENGENHEIRO CIVIL DE OBRA JUNIOR COM ENCARGOS COMPLEMENTARES | SINAPI | H | 80 | 4H/SEMANA (5 MESES DE OBRA)
1.1.2 | 90776 | ENCARREGADO GERAL COM ENCARGOS COMPLEMENTARES | SINAPI | H | 400 | 4H/DIA (5MESES DE OBRA)
1.2 | MAQUINAS E EQUIPAMENTOS
1.2.1 | 00010527 | LOCACAO DE ANDAIME METALICO TUBULAR DE ENCAIXE, TIPO DE TORRE, CADA PAINEL COM LARGURA DE 1 ATE 1,5 M E ALTURA DE *1,00* M, INCLUINDO DIAGONAL, BARRAS DE LIGACAO, SAPATAS OU RODIZIOS E DEMAIS ITENS NECESSARIOS A MONTAGEM (NAO INCLUI INSTALACAO) | SINAPI | MXMES | 120 | 10m x 3 torres x 4 meses
1.2.2 | 97064 | MONTAGEM E DESMONTAGEM DE ANDAIME TUBULAR TIPO "TORRE" (EXCLUSIVE ANDAIME E LIMPEZA). AF_03/2024 | SINAPI | M | 150 | Considerando 5 desmontagem e montagem
2 | SERVIÇOS COMPLEMENTARES
2.1 | COMO CONSTRUÍDO (As Built)
2.1.1 | ADAP EMOP - 01.050.0830-04 | PROJETO DE AS BUILT ATE 500M2,CONSTANDO DE TODAS AS DISICPLINAS ENVOLVIDAS NA CONTRATAÇÃO (REF: EMOP - 01.050.0835-A) | PRÓPRIA | M² | 128.325 | Considerada apenas a região que acontecerá troca de forro, piso e construção de paredes
2.2 | TAXAS, IMPOSTOS E LICENÇAS
2.2.1 | COM-64276119 | ART DE OBRA OU SERVIÇO ABAIXO DE 15.000,00 (REF: CREA/RS 2025) | PRÓPRIA | unid | 1 | ART projeto As Built
2.2.2 | COM-26902665 | ART DE OBRA OU SERVIÇO ACIMA DE 15.000,00. (REF: CREA/RS2025) | PRÓPRIA | unid | 1 | ART de execução obra
3 | SERVIÇOS PRELIMINARES
3.1 | DEMOLIÇÕES/RETIRADAS
3.1.1 | 97638 | REMOÇÃO DE CHAPAS E PERFIS DE DRYWALL, DE FORMA MANUAL, SEM REAPROVEITAMENTO. AF_09/2023 | SINAPI | M2 | 4.78 | Conforme prancha de forros, legenda vermelha
3.1.2 | COM-57289132 | REMOCAO DE FORRO DE MADEIRA, DE FORMA MANUAL, SEM REAPROVEITAMENTO (REF: AGESUL 0201003024) | PRÓPRIA | M² | 114.45 | Conforme prancha de forro
3.1.3 | 97645 | REMOÇÃO DE JANELAS, DE FORMA MANUAL, SEM REAPROVEITAMENTO. AF_09/2023 | SINAPI | M2 | 7.54 | Conforme prancha demolir/construir
3.1.4 | 97663 | REMOÇÃO DE LOUÇAS, DE FORMA MANUAL, SEM REAPROVEITAMENTO. AF_09/2023 | SINAPI | UN | 4 | 2 vasos sanitários e 2 lavatórios
3.1.5 | COM-04943125 | REMOÇÃO MANUAL DE FOLHA DE PORTA OU JANELA , COM REAPROVEITAMENTO (REF: SETOP - ED-48494) | PRÓPRIA | M² | 13.44 | Conforme prancha demolir/construir
3.1.6 | 97644 | REMOÇÃO DE PORTAS, DE FORMA MANUAL, SEM REAPROVEITAMENTO. AF_09/2023 | SINAPI | M2 | 2.52 | Conforme prancha demolir/construir
3.1.7 | 97634 | DEMOLIÇÃO DE PISO CERÂMICO, DE FORMA MECANIZADA COM MARTELETE, SEM REAPROVEITAMENTO. (REF: 97634 SINAPI) | SINAPI | M2 | 113.35 | Conforme prancha demolir/construir
3.1.8 | COM-50934209 | REMOÇÃO DE DIVISÓRIAS DE MADEIRA, EUCATEX, DURATEX OU SIMILAR (REF: SC 05.05.2500 SCO) | PRÓPRIA | M² | 109.73 | Conforme prancha demolir/construir
3.1.9 | COM-96189759 | CAÇAMBA DE 4M3 PARA RETIRADA DE ENTULHO (REF: FDE 16.80.097) | PRÓPRIA | UNID | 6.832 | Considerando o volume de entulho e empolhamento de 1,30
4 | SERVIÇOS DIVERSOS
4.1 | LIMPEZA
4.1.1 | 99814 | LIMPEZA DE SUPERFÍCIE PISO OU PAREDE COM JATO DE ALTA PRESSÃO. AF_10/2025 | SINAPI | M2 | 1662.58 | Paredes externas + muros + estruturas diversas a serem recuperadas
5 | SERVIÇOS DIVERSOS
5.1 | PROTEÇÕES DE OBRA
5.1.1 | COM-58570845 | PLASTICO NA COR PRETA, DESTINADO A PROTECAO DE TELHADOS, MOVEIS E PISOS, COM 200 MICRAS DE ESPESSURA, REUTILIZADO 5 VEZES, INCLUSIVE RETIRADA.FORNECIMENTO E COLOCACAO (REF: EMOP 05.058.0010-0) | PRÓPRIA | M² | 163.77 | Área de forro interno/5
6 | INSTALAÇÕES ELÉTRICAS
6.1 | CABOS
6.1.1 | 91924 | CABO DE COBRE FLEXÍVEL ISOLADO, 1,5 MM², ANTI-CHAMA 450/750 V, PARA CIRCUITOS TERMINAIS - FORNECIMENTO E INSTALAÇÃO. AF_03/2023 | SINAPI | M | 310.67 | Conforme lista material elétrico
6.1.2 | 91926 | CABO DE COBRE FLEXÍVEL ISOLADO, 2,5 MM², ANTI-CHAMA 450/750 V, PARA CIRCUITOS TERMINAIS - FORNECIMENTO E INSTALAÇÃO. AF_03/2023 | SINAPI | M | 919.89 | Conforme lista material elétrico
6.1.3 | 91934 | CABO DE COBRE FLEXÍVEL ISOLADO, 16 MM², ANTI-CHAMA 450/750 V, PARA CIRCUITOS TERMINAIS - FORNECIMENTO E INSTALAÇÃO. AF_03/2023 | SINAPI | M | 90 | Levando em consideração a quantidade de PEAD 50mm, passando 3 cabos
6.2 | QUADROS E DISJUNTORES
6.2.1 | 93653 | DISJUNTOR MONOPOLAR TIPO DIN, CORRENTE NOMINAL DE 10A - FORNECIMENTO E INSTALAÇÃO. AF_07/2025 | SINAPI | UN | 8 | Conforme lista material elétrico
6.2.2 | 93654 | DISJUNTOR MONOPOLAR TIPO DIN, CORRENTE NOMINAL DE 16A - FORNECIMENTO E INSTALAÇÃO. AF_07/2025 | SINAPI | UN | 7 | Conforme lista material elétrico
6.2.3 | 93655 | DISJUNTOR MONOPOLAR TIPO DIN, CORRENTE NOMINAL DE 20A - FORNECIMENTO E INSTALAÇÃO. AF_07/2025 | SINAPI | UN | 11 | Conforme lista material elétrico
6.2.4 | 106020 | DISJUNTOR TRIPOLAR DIN 63A - FORNECIMENTO E INSTALAÇÃO. AF_07/2025 | SINAPI | UN | 1 | Conforme lista material elétrico
6.2.5 | 93673 | DISJUNTOR TRIPOLAR TIPO DIN, CORRENTE NOMINAL DE 50A - FORNECIMENTO E INSTALAÇÃO. AF_07/2025 | SINAPI | UN | 1 | Conforme lista material elétrico
6.2.6 | 93674 | DISJUNTOR BIPOLAR TIPO DR, CORRENTE NOMINAL DE 25A - FORNECIMENTO E INSTALAÇÃO. AF_07/2025 | SINAPI | UN | 1 | Conforme lista material elétrico
6.2.7 | CP-106028-02732984 PRÓPRIA | DISPOSITIVO DPS 40KA-175V OU 275V - FORNECIMENTO E INSTALAÇÃO. (REF: SINAPI 106028) | SINAPI | UN | 4 | Conforme lista material elétrico
6.2.8 | CP-106023-59841410 PRÓPRIA | QUADRO DE DISTRIBUIÇÃO DE ENERGIA EM CHAPA DE AÇO GALVANIZADO, DE EMBUTIR, COM BARRAMENTO TRIFÁSICO, PARA 48 DISJUNTORES DIN 100A - FORNECIMENTO E INSTALAÇÃO. AF_07/2025 (REF: SINAPI 106023) | SINAPI | UN | 1 | Conforme lista material elétrico
6.3 | INFRAESTRUTURA
6.3.1 | 91847 | ELETRODUTO FLEXÍVEL CORRUGADO REFORÇADO, PVC, DN 32 MM (1"), PARA CIRCUITOS TERMINAIS, INSTALADO EM LAJE - FORNECIMENTO E INSTALAÇÃO. AF_03/2023 | SINAPI | M | 67.61 | Conforme lista material elétrico
6.3.2 | 91855 | ELETRODUTO FLEXÍVEL CORRUGADO REFORÇADO, PVC, DN 25 MM (3/4"), PARA CIRCUITOS TERMINAIS, INSTALADO EM PAREDE - FORNECIMENTO E INSTALAÇÃO. AF_03/2023 | SINAPI | M | 243.85 | Conforme lista material elétrico
6.3.3 | 97667 | ELETRODUTO FLEXÍVEL CORRUGADO, PEAD, DN 50 (1 1/2"), PARA REDE ENTERRADA DE DISTRIBUIÇÃO DE ENERGIA ELÉTRICA - FORNECIMENTO E INSTALAÇÃO. AF_12/2021 | SINAPI | M | 30 | Conforme lista material elétrico
6.3.4 | 91936 | CAIXA OCTOGONAL 4" X 4", PVC, INSTALADA EM LAJE - FORNECIMENTO E INSTALAÇÃO. AF_03/2023 | SINAPI | UN | 22 | Conforme lista material elétrico
6.3.5 | 91941 | CAIXA RETANGULAR 4" X 2" BAIXA (0,30 M DO PISO), PVC, INSTALADA EM PAREDE - FORNECIMENTO E INSTALAÇÃO. AF_03/2023 | SINAPI | UN | 47 | Conforme lista material elétrico
6.3.6 | 91940 | CAIXA RETANGULAR 4" X 2" MÉDIA (1,30 M DO PISO), PVC, INSTALADA EM PAREDE - FORNECIMENTO E INSTALAÇÃO. AF_03/2023 | SINAPI | UN | 11 | Conforme lista material elétrico
6.3.7 | 91939 | CAIXA RETANGULAR 4" X 2" ALTA (2,00 M DO PISO), PVC, INSTALADA EM PAREDE - FORNECIMENTO E INSTALAÇÃO. AF_03/2023 | SINAPI | UN | 10 | Conforme lista material elétrico
6.4 | DISPOSITIVOS
6.4.1 | 92009 | TOMADA BAIXA DE EMBUTIR (2 MÓDULOS), 2P+T 20 A, INCLUINDO SUPORTE E PLACA - FORNECIMENTO E INSTALAÇÃO. AF_03/2023 | SINAPI | UN | 47 | Conforme lista material elétrico
6.4.2 | 91993 | TOMADA ALTA DE EMBUTIR (1 MÓDULO), 2P+T 20 A, INCLUINDO SUPORTE E PLACA - FORNECIMENTO E INSTALAÇÃO. AF_03/2023 | SINAPI | UN | 10 | Conforme lista material elétrico
6.4.3 | 91959 | INTERRUPTOR SIMPLES (2 MÓDULOS), 10A/250V, INCLUINDO SUPORTE E PLACA - FORNECIMENTO E INSTALAÇÃO. AF_03/2023 | SINAPI | UN | 8 | Conforme lista material elétrico
6.4.4 | 91953 | INTERRUPTOR SIMPLES (1 MÓDULO), 10A/250V, INCLUINDO SUPORTE E PLACA - FORNECIMENTO E INSTALAÇÃO. AF_03/2023 | SINAPI | UN | 1 | Conforme lista material elétrico
6.4.5 | 92023 | INTERRUPTOR SIMPLES (1 MÓDULO) COM 1 TOMADA DE EMBUTIR 2P+T 10 A, INCLUINDO SUPORTE E PLACA - FORNECIMENTO E INSTALAÇÃO. AF_03/2023 | SINAPI | UN | 2 | Conforme lista material elétrico
6.5 | LUMINÁRIAS
6.5.1 | 103782 | LUMINÁRIA TIPO PLAFON QUADRADA 30X30CM, DE SOBREPOR, COM LED DE 24 W - BRANCO NEUTRO 4000K, FORNECIMENTO E INSTALAÇÃO. (REF: SINAPI 103782) | SINAPI | UN | 22 | Conforme prancha de pontos elétricos
7 | INSTALAÇÕES HIDRÁULICAS
7.1 | 86932 | BACIA SANITÁRIA COM CAIXA ACOPLADA LOUÇA BRANCA - PADRÃO MÉDIO, INCLUSO ENGATE FLEXÍVEL EM METAL CROMADO, 1/2" X 40 CM - FORNECIMENTO E INSTALAÇÃO. AF_02/2026 | SINAPI | UN | 2 | Conforme tabela de quantitativos hidrossanitários
7.2 | 86899 | BANCADA DE MÁRMORE BRANCO POLIDO PARA LAVATÓRIO - FORNECIMENTO E INSTALAÇÃO. AF_02/2026 | SINAPI | M² | 1.105 | Conforme Detalhamento bancada
7.3 | COM-38972654 | CUBA DE LOUCA BRANCA DE SOBREPOR,PADRAO MEDIO LUXO,MEDINDO E M TORNO DE (53X43)CM. FORNECIMENTO (REF: EMOP 18.002.0022-0) | PRÓPRIA | UNI | 2 | Conforme tabela de quantitativos hidrossanitários
7.4 | 100853 | TORNEIRA CROMADA DE MESA PARA LAVATÓRIO, TIPO MONOCOMANDO. AF_02/2026 | SINAPI | UN | 2 | Conforme tabela de quantitativos hidrossanitários
7.5 | 86877 | VÁLVULA EM METAL CROMADO 1.1/2" X 1.1/2" PARA TANQUE OU LAVATÓRIO, COM OU SEM LADRÃO - FORNECIMENTO E INSTALAÇÃO. AF_02/2026 | SINAPI | UN | 2 | Conforme tabela de quantitativos hidrossanitários
7.6 | 86881 | SIFÃO DO TIPO GARRAFA EM METAL CROMADO 1" X 1.1/2" - FORNECIMENTO E INSTALAÇÃO. AF_02/2026 | SINAPI | UN | 2 | Conforme tabela de quantitativos hidrossanitários
7.7 | 86886 | ENGATE FLEXÍVEL EM INOX, 1/2" X 30 CM - FORNECIMENTO E INSTALAÇÃO. AF_02/2026 | SINAPI | UN | 2 | Conforme tabela de quantitativos hidrossanitários
7.8 | 104329 | CAIXA SIFONADA, COM GRELHA REDONDA, PVC, DN 150 X 150 X 50 MM, JUNTA SOLDÁVEL, FORNECIDA E INSTALADA EM RAMAL DE DESCARGA OU EM RAMAL DE ESGOTO SANITÁRIO. AF_08/2022 | SINAPI | UN | 2 | Conforme tabela de quantitativos hidrossanitários
7.9 | 89714 | TUBO PVC, SERIE NORMAL, ESGOTO PREDIAL, DN 100 MM, FORNECIDO E INSTALADO EM RAMAL DE DESCARGA OU RAMAL DE ESGOTO SANITÁRIO. AF_08/2022 | SINAPI | M | 6 | Conforme tabela de quantitativos hidrossanitários
7.10 | 89744 | JOELHO 90 GRAUS, PVC, SERIE NORMAL, ESGOTO PREDIAL, DN 100 MM, JUNTA ELÁSTICA, FORNECIDO E INSTALADO EM RAMAL DE DESCARGA OU RAMAL DE ESGOTO SANITÁRIO. AF_08/2022 | SINAPI | UNI | 2 | Conforme tabela de quantitativos hidrossanitários
7.11 | 104345 | JUNÇÃO DE REDUÇÃO INVERTIDA, PVC, SÉRIE NORMAL, ESGOTO PREDIAL, DN 100 X 50 MM, JUNTA ELÁSTICA, FORNECIDO E INSTALADO EM RAMAL DE DESCARGA OU RAMAL DE ESGOTO SANITÁRIO. AF_08/2022 | SINAPI | UNI | 2 | Conforme tabela de quantitativos hidrossanitários
7.12 | 89711 | TUBO PVC, SERIE NORMAL, ESGOTO PREDIAL, DN 40 MM, FORNECIDO E INSTALADO EM RAMAL DE DESCARGA OU RAMAL DE ESGOTO SANITÁRIO. AF_08/2022 | SINAPI | M | 3 | Conforme tabela de quantitativos hidrossanitários
7.13 | 89726 | JOELHO 45 GRAUS, PVC, SERIE NORMAL, ESGOTO PREDIAL, DN 40 MM, JUNTA SOLDÁVEL, FORNECIDO E INSTALADO EM RAMAL DE DESCARGA OU RAMAL DE ESGOTO SANITÁRIO. AF_08/2022 | SINAPI | UNI | 2 | Conforme tabela de quantitativos hidrossanitários
7.14 | 89724 | JOELHO 90 GRAUS, PVC, SERIE NORMAL, ESGOTO PREDIAL, DN 40 MM, JUNTA SOLDÁVEL, FORNECIDO E INSTALADO EM RAMAL DE DESCARGA OU RAMAL DE ESGOTO SANITÁRIO. AF_08/2022 | SINAPI | UNI | 4 | Conforme tabela de quantitativos hidrossanitários
7.15 | 89712 | TUBO PVC, SERIE NORMAL, ESGOTO PREDIAL, DN 50 MM, FORNECIDO E INSTALADO EM RAMAL DE DESCARGA OU RAMAL DE ESGOTO SANITÁRIO. AF_08/2022 | SINAPI | M | 2.5 | Conforme tabela de quantitativos hidrossanitários
7.16 | 89732 | JOELHO 45 GRAUS, PVC, SERIE NORMAL, ESGOTO PREDIAL, DN 50 MM, JUNTA ELÁSTICA, FORNECIDO E INSTALADO EM RAMAL DE DESCARGA OU RAMAL DE ESGOTO SANITÁRIO. AF_08/2022 | SINAPI | UNI | 2 | Conforme tabela de quantitativos hidrossanitários
7.17 | 89446 | TUBO, PVC, SOLDÁVEL, DE 25MM, INSTALADO EM PRUMADA DE ÁGUA - FORNECIMENTO E INSTALAÇÃO. AF_06/2022 | SINAPI | M | 7.7 | Conforme tabela de quantitativos hidrossanitários
7.18 | 89617 | TE, PVC, SOLDÁVEL, DN 25MM, INSTALADO EM PRUMADA DE ÁGUA - FORNECIMENTO E INSTALAÇÃO. AF_06/2022 | SINAPI | UN | 2 | Conforme tabela de quantitativos hidrossanitários
7.19 | 89408 | JOELHO 90 GRAUS, PVC, SOLDÁVEL, DN 25MM, INSTALADO EM RAMAL DE DISTRIBUIÇÃO DE ÁGUA - FORNECIMENTO E INSTALAÇÃO. AF_06/2022 | SINAPI | UN | 6 | Conforme tabela de quantitativos hidrossanitários
7.20 | 89366 | JOELHO 90 GRAUS COM BUCHA DE LATÃO, PVC, SOLDÁVEL, DN 25MM, X 3/4 INSTALADO EM RAMAL OU SUB-RAMAL DE ÁGUA - FORNECIMENTO E INSTALAÇÃO. AF_06/2022 | SINAPI | UN | 4 | Conforme tabela de quantitativos hidrossanitários
7.21 | 89987 | REGISTRO DE GAVETA BRUTO, LATÃO, ROSCÁVEL, 3/4", COM ACABAMENTO E CANOPLA CROMADOS - FORNECIMENTO E INSTALAÇÃO. AF_08/2021 | SINAPI | UN | 2 | Conforme tabela de quantitativos hidrossanitários
8 | PAREDES/PAINÉIS/DIVISÓRIAS
8.1 | PAREDES DIVISÓRIAS
8.1.1 | 103334 | ALVENARIA DE VEDAÇÃO DE BLOCOS CERÂMICOS FURADOS NA HORIZONTAL DE 14X9X19 CM (ESPESSURA 14 CM, BLOCO DEITADO) E ARGAMASSA DE ASSENTAMENTO COM PREPARO EM BETONEIRA. AF_12/2021 | SINAPI | M2 | 111.13 | Conforme prancha a construir
8.2 | ELEMENTOS DIVERSOS DE CONCRETO
8.2.1 | 105023 | VERGA MOLDADA IN LOCO EM CONCRETO, ESPESSURA DE *15* CM. AF_03/2024 | SINAPI | M | 14 | Sobre todas as portas, considerando avanço de 30cm para cada lado
9 | ESQUADRIAS/FERRAGENS/VIDROS
9.1 | PORTAS
9.1.1 | 90796 | KIT DE PORTA-PRONTA DE MADEIRA EM ACABAMENTO MELAMÍNICO BRANCO, FOLHA LEVE OU MÉDIA, E BATENTE METÁLICO, 80X210CM, FIXAÇÃO COM ARGAMASSA - FORNECIMENTO E INSTALAÇÃO. AF_10/2025 | SINAPI | UN | 2 | Portas novas sanitários
9.1.2 | 100697 | RECOLOCAÇÃO DE FOLHAS DE PORTA DE MADEIRA LEVE OU MÉDIA DE 80CM DE LARGURA, CONSIDERANDO REAPROVEITAMENTO DO MATERIAL. AF_10/2025 | SINAPI | UN | 8 | Portas a reinstalar
9.1.3 | 91287 | BATENTE PARA PORTA DE MADEIRA, PADRÃO POPULAR - FORNECIMENTO E MONTAGEM. AF_10/2025 | SINAPI | UN | 8 | Portas a reinstalar
9.1.4 | 105925 | ALIZAR DE 5X1,5CM PARA PORTA FIXADO COM PREGOS - SOMENTE INSTALAÇÃO. AF_10/2025 | SINAPI | M | 40 | Portas a reinstalar
9.2 | JANELAS
9.2.1 | COM-54142688 | PEITORIL GRANITO POLIDO, ESP= 2CM (REF: ORSE 8228) | PRÓPRIA | M² | 0.58 | Janela a instalar
9.2.2 | 94569 | JANELA DE ALUMÍNIO TIPO MAXIM-AR, BATENTE/ REQUADRO 3 A 14 CM, VIDRO INCLUSO, FIXAÇÃO COM PARAFUSO, SEM GUARNIÇÃO/ ALIZAR, VEDAÇÃO COM SILICONE, EXCLUSIVE CONTRAMARCO - FORNECIMENTO E INSTALAÇÃO. (REF: SINAPI 94569) | SINAPI | M2 | 7.54 | Janela a instalar
9.2.3 | 94589 | CONTRAMARCO DE ALUMÍNIO, FIXAÇÃO COM ARGAMASSA - FORNECIMENTO E INSTALAÇÃO. AF_11/2024 | SINAPI | M | 11 | Janela a instalar
9.2.4 | 105812 | GUARNIÇÃO DE ALUMÍNIO. AF_11/2024 | SINAPI | M | 11 | Janela a instalar
10 | REVESTIMENTOS E TRATAMENTOS SUPERFICIAIS
10.1 | REVESTIMENTO ARGAMASSADO
10.1.1 | 87905 | CHAPISCO APLICADO EM ALVENARIA (COM PRESENÇA DE VÃOS) E ESTRUTURAS DE CONCRETO DE FACHADA, COM COLHER DE PEDREIRO. ARGAMASSA TRAÇO 1:3 COM PREPARO EM BETONEIRA 400L. AF_10/2022 | SINAPI | M2 | 52 | Conforme Tabela de quantitativos
10.1.2 | 87879 | CHAPISCO APLICADO EM ALVENARIAS E ESTRUTURAS DE CONCRETO INTERNAS, COM COLHER DE PEDREIRO. ARGAMASSA TRAÇO 1:3 COM PREPARO EM BETONEIRA 400L. AF_10/2022 | SINAPI | M2 | 285.6 | Conforme Tabela de quantitativos x2 (aplicação nos dois lados) + 52
10.1.3 | 87775 | EMBOÇO OU MASSA ÚNICA EM ARGAMASSA TRAÇO 1:2:8, PREPARO MECÂNICO COM BETONEIRA 400 L, APLICADA MANUALMENTE EM PANOS DE FACHADA COM PRESENÇA DE VÃOS, ESPESSURA DE 25 MM. AF_08/2022 | SINAPI | M2 | 52 | Conforme Tabela de quantitativos
10.1.4 | 87535 | EMBOÇO, EM ARGAMASSA TRAÇO 1:2:8, PREPARO MECÂNICO, APLICADO MANUALMENTE EM PAREDES INTERNAS DE AMBIENTES COM ÁREA MAIOR QUE 10M², E = 17,5MM, COM TALISCAS. AF_03/2024 | SINAPI | M2 | 285.6 | Conforme Tabela de quantitativos x2 (aplicação nos dois lados) +52
10.1.5 | COM-87918441 | REBOCO INTERNO - ARGAMASSA PRÉ-FABRICADA (REF: SIURB - 11002013) | PRÓPRIA | M² | 285.6 | Conforme Tabela de quantitativos x2 (aplicação nos dois lados) + 52
10.1.6 | COM-42996866 | REPAROS EM EMBOÇO - ARGAMASSA MISTA DE CIMENTO, CAL E AREIA (REF: SIURB 11080005) | PRÓPRIA | M² | 157.96 | Conforme Tabela de quantitativos
10.2 | REVESTIMENTO CERÂMICO
10.2.1 | 87275 | REVESTIMENTO EM PORCELANATO PARA PAREDES INTERNAS DIMENSÕES 80X80 CM APLICADAS EM PAREDES. (REF: 87275 SINAPI) | SINAPI | M2 | 33.552 | Sem considerar quebra, pois a composição já considera
10.3 | FORROS
10.3.1 | 96114 | FORRO EM DRYWALL, PARA AMBIENTES COMERCIAIS, INCLUSIVE ESTRUTURA BIRECIONAL DE FIXAÇÃO. AF_08/2023_PS | SINAPI | M2 | 101.5 | Conforme prancha de forros
10.3.2 | 96114 | FORRO EM DRYWALL, PARA AMBIENTES COMERCIAIS, INCLUSIVE ESTRUTURA BIRECIONAL DE FIXAÇÃO., RESISTENTE A UMIDADE (REF: SINAPI 96114) | SINAPI | M2 | 32.45 | Conforme prancha de forros
11 | PISOS/SOLEIRAS/RODAPÉS
11.1 | 104596 | REVESTIMENTO CERÂMICO PARA PISO COM PLACAS TIPO PORCELANATO DE DIMENSÕES 80X80 CM APLICADA EM AMBIENTES DE ÁREA MENOR QUE 5 M². AF_02/2023_PE | SINAPI | M2 | 9.48 | Conforme planta de paginação de piso
11.2 | 104597 | REVESTIMENTO CERÂMICO PARA PISO COM PLACAS TIPO PORCELANATO DE DIMENSÕES 80X80 CM APLICADA EM AMBIENTES DE ÁREA ENTRE 5 M² E 10 M². AF_02/2023_PE | SINAPI | M2 | 9.68 | Conforme planta de paginação de piso
11.3 | 104598 | REVESTIMENTO CERÂMICO PARA PISO COM PLACAS TIPO PORCELANATO DE DIMENSÕES 80X80 CM APLICADA EM AMBIENTES DE ÁREA MAIOR QUE 10 M². AF_02/2023_PE | SINAPI | M2 | 94.19 | Conforme planta de paginação de piso
12 | PINTURAS
12.1 | PINTURA EM PAREDES E TETOS
12.1.1 | 88494 | EMASSAMENTO COM MASSA LÁTEX, APLICAÇÃO EM TETO, UMA DEMÃO, LIXAMENTO MANUAL. AF_04/2023 | SINAPI | M2 | 459.54 | Forros de gesso existentes, a executar e a substituir
12.1.2 | 88484 | FUNDO SELADOR ACRÍLICO, APLICAÇÃO MANUAL EM TETO, UMA DEMÃO. AF_04/2023 | SINAPI | M2 | 688.13 | Forros de gesso item 12.1.1. + Laje a pintar
12.1.3 | 88488 | PINTURA LÁTEX ACRÍLICA PREMIUM, APLICAÇÃO MANUAL EM TETO, DUAS DEMÃOS. AF_04/2023 | SINAPI | M2 | 688.13 | Idem item 12.1.3
12.1.4 | 88495 | EMASSAMENTO COM MASSA LÁTEX, APLICAÇÃO EM PAREDE, UMA DEMÃO, LIXAMENTO MANUAL. AF_04/2023 | SINAPI | M2 | 1265 | Paredes internas conforme tabela de quantitativos
12.1.5 | 88485 | FUNDO SELADOR ACRÍLICO, APLICAÇÃO MANUAL EM PAREDE, UMA DEMÃO. AF_04/2023 | SINAPI | M2 | 3258.56 | Soma de todas as áreas de pintura acrílica tabela de quantitativos
12.1.6 | 88489 | PINTURA LÁTEX ACRÍLICA PREMIUM, APLICAÇÃO MANUAL EM PAREDES, DUAS DEMÃOS. AF_04/2023 | SINAPI | M2 | 3258.56 | Idem item 12.1.5
12.2 | PINTURA EM MADEIRA
12.2.1 | 102193 | LIXAMENTO DE MADEIRA PARA APLICAÇÃO DE FUNDO OU PINTURA. AF_01/2021 | SINAPI | M2 | 550.17 | Soma de pintura esmalete + verniz
12.2.2 | COM-37912444 | APLICAÇÃO DE UMA DEMÃO FUNDO SINTÉTICO NIVELADOR SOBRE SUPERFÍCIE DE MADEIRA (REF: ORSE 2305) | PRÓPRIA | M² | 331.6 | Idem a pintura tinta esmalte
12.2.3 | 102220 | PINTURA TINTA DE ACABAMENTO (PIGMENTADA) ESMALTE SINTÉTICO BRILHANTE EM MADEIRA, 2 DEMÃOS. AF_01/2021 | SINAPI | M2 | 331.6 | Conforme tabela de quantitativos
12.2.4 | 102213 | PINTURA VERNIZ (INCOLOR) ALQUÍDICO EM MADEIRA, USO INTERNO E EXTERNO, 2 DEMÃOS. AF_01/2021 | SINAPI | M2 | 218.57 | Conforme planta de forro
12.3 | PINTURA EM METAIS
12.3.1 | 100717 | LIXAMENTO MANUAL EM SUPERFÍCIES METÁLICAS EM OBRA. AF_01/2020 | SINAPI | M2 | 134.18 | Conforme tabela de quantitativos
12.3.2 | 100734 | PINTURA COM TINTA ACRÍLICA DE FUNDO APLICADA A ROLO OU PINCEL SOBRE SUPERFÍCIES METÁLICAS (EXCETO PERFIL) EXECUTADO EM OBRA (POR DEMÃO). AF_01/2020 | SINAPI | M2 | 134.18 | Conforme tabela de quantitativos
12.3.3 | 100760 | PINTURA COM TINTA ALQUÍDICA DE ACABAMENTO (ESMALTE SINTÉTICO BRILHANTE) APLICADA A ROLO OU PINCEL SOBRE SUPERFÍCIES METÁLICAS (EXCETO PERFIL) EXECUTADO EM OBRA (02 DEMÃOS). AF_01/2020 | SINAPI | M2 | 134.18 | Conforme tabela de quantitativos

## Anexo K - Encargos Sociais
ENCARGOS SOCIAIS
PINTURA E ADEQUAÇÃO DE LAYOUT DA CÂMARA MUNICIPAL DE VEREADORES DE SANTIAGO-RS
CÓDIGO | DESCRIÇÃO | DESONERADO
|  | HORISTA | MENSALISTA
Al | INSS | 10% | 10%
A2 | SESI | 1.5% | 1.5%
A3 | SENAI | 1% | 1%
A4 | INCRA | 0.2% | 0.2%
AS | SEBRAE | 0.6% | 0.6%
A6 | Salario Educacao | 2.5% | 2.5%
A7 | Seguro Contra Acidentes deTrabalho | 3% | 3%
A8 | FGTS | 8% | 8%
A9 | SECONCI | 0% | 0%
A | Total | 26.8% | 26.8%
B1 | Repouso Semanal Remunerado | 17.78% | Nao incide
B2 | Feriados | 4.21% | Nao incide
B3 | Auxílio - Enfermidade | 0.88% | 0.67%
B4 | 13º Salário | 10.92% | 8.29%
B5 | Licença Paternidade | 0.07% | 0.05%
B6 | Faltas Justificadas | 0.73% | 0.56%
B7 | Dias de Chuvas | 1.65% | Nao incide
B8 | Auxílio AcidentedeTrabalho | 0.03% | 0.02%
B9 | Férias Gozadas | 11.04% | 8.38%
B10 | Salário Maternidade | 0.04% | 0.03%
B | Total | 47.35% | 18%
Cl | Aviso Prévio Indenizado | 4.18% | 3.17%
C2 | Aviso Prévio Trabalhado | 0.11% | 0.08%
C3 | Férias Indenizadas | 3.59% | 2.73%
C4 | Depósito Rescisão Sem Justa Causa | 1.78% | 1.35%
C5 | Indenização Adicional | 0.35% | 0.26%
C | Total | 10.01% | 7.59%
D1 | Reincidencia de Grupo A sobre Grupo B | 11.6% | 4%
D2 | Reincidência de Grupo A sobre Aviso Prévio Trabalhado e Reincidência do FGTS sobre Aviso Prévio Indenizado | 0.36% | 0.28%
D | Total | 11.96% | 4.28%
|  | 96.12% | 56.67%
_______________________________________________________________ OFICINA ARFA ARQUITETURA E CONSTRUÇÃO LTDA CAU: PJ66875-1 CNPJ: 55.110.586/0001-39