## INFRA-FUNDAÇÃO
Planilha de Quantitativos – Placa e Demolições / Fundação
GRUPO | SERVIÇO | UNID | BASE DE CÁLCULO | A | B | C | QUANTIDADE
Placa | Placa de obra | m² | A × B | 1 | 1.2 |  | 1.2
Demolições | Remoção de janela | m² | A × B | 1.15 | 1.15 |  | 1.3225
Demolições | Demolição manual de alvenaria de tijolo (sem reaproveitamento), com transporte até caçamba e carga – vão da porta (antiga sala de arquivo) | m² | A × B | 0.8 | 2.1 |  | 1.68
Demolições | Demolição manual de piso cimentício sobre lastro de concreto, com transporte até caçamba e carga – piso existente (nova sala de arquivo) | m² | A × B | 3.4 | 4.06 |  | 13.804
Fundação | Estaca broca de concreto Ø30 cm, escavação manual com trado concha, inteiramente armada | m³ | A × π × (B/2)² × C | 4 | 0.3 | 3 | 0.84823
Fundação | Escavação manual para bloco de coroamento/sapata (sem escavação para colocação de fôrmas) | m³ | A × B × C × 0,50 | 4 | 0.6 | 0.6 | 0.72
Fundação | Armação de bloco utilizando aço CA-50 Ø8 mm – montagem (4 blocos) | kg | Informado |  |  |  | 20

## Viga_14x30_L14.92m SALA NOVA
MEMORIAL DE CÁLCULO – LEVANTAMENTO DE MATERIAIS – Viga 14×30 cm (Comprimento total = 14,92 m)
Entradas e Geometria
Seção (cm) |  |  |  | 14 x 30 |  | b (m) | 0.14 | 0.3
Comprimento total L (m) |  |  |  | 14.92 |  | L (m) | 14.92
Módulo referência V18 (m) |  |  |  | 2.6 |  | L_ref (m) | 2.6
Fator de proporcionalidade f = L/L_ref |  |  |  | 5.7385
Volume de concreto (m³) |  |  |  | 0.62664
Aço – Detalhamento (referência proporcional para 14,92 m)
Aço | Posição | Bitola (mm) | Quantidade (base) | Comp. unit (cm) | Comp. total base (cm) | Quantidade (equiv.) | Comp. total (m) | Peso (kg)
50A | 1 | 8 | 2 | 300 | 600 | 11.4769 | 34.4308 | 13.6023
50A | 2 | 8 | 2 | 300 | 600 | 11.4769 | 34.4308 | 13.6023
60B | 3 | 5 | 16 | 79 | 1264 | 91.8154 | 72.5342 | 11.1935
[7 empty] | TOTAL | 38.3981
Resumo – Aço por bitola
BALDRAME + SUP
Bitola (mm) | Comprimento total (m) | Peso (kg) | Peso (kg)X2
5 | 72.5342 | 11.1935 | 22.3871 | 41.4056 | PILAR + VIGA
8 | 68.8615 | 27.2046 | 54.4091
TOTAL | 141.3957 | 38.3981 | 76.7962
Resumo – Concreto e Fôrmas
[6 empty] | 2XVIGAS | VIGASX2 + PILAR
Concreto total (m³) |  |  |  | 0.62664 |  | 1.2533 | 1.8413
Fôrma (3 faces) – área total (m²) |  |  |  | 11.0408 |  | 22.0816
Chapas 3×2,0,30 (un) [ref.] |  |  |  | 13
[5 empty] | 12.32 |  | PILAR
34.4016
[5 empty] | FORMA GERAL | 17.2008

## PILARES
MEMORIAL DE CÁLCULO – LEVANTAMENTO DE MATERIAIS PILARES DA SALA DE ARQUIVOS
Entradas e Geometria
Seção (cm) |  |  |  | 14 x 30 |  | b (m) | 0.14 | 0.3
Altura (m) |  |  |  | 3.5 |  | h (m) | 3.5
Quantidade (un) |  |  |  | 4 |  | qtd | 4
Volume 1 pilar (m³) |  |  |  | 0.147
Volume total (m³) |  |  |  | 0.588
Perímetro seção (m) |  |  |  | 0.88
Área fôrma 1 pilar (m²) |  |  |  | 3.08
Área fôrma total (m²) |  |  |  | 12.32
Chapas 3×2,0,30 (un) [ref.] |  |  |  | 14
Aço – Detalhamento (P × 4) – conforme quadro
Aço | Posição | Bitola (mm) | Quantidade | Comp. unit (cm) | Comp. total (cm) | Comp. total (m) | Peso linear (kg/m) | Peso (kg)
60B | 1 | 5 | 156 | 79 | 12324 | 123.24 | 0.15432 | 19.0185
50A | 2 | 10 | 16 | 161 | 2576 | 25.76 | 0.61728 | 15.9012
50A | 3 | 10 | 16 | 362 | 5792 | 57.92 | 0.61728 | 35.7531
[7 empty] | TOTAL | 70.6728
Resumo – Aço por bitola (P × 4)
Bitola (mm) | Comprimento total (m) | Peso (kg)
5 | 123.24 | 19.0185
10 | 83.68 | 51.6543
TOTAL | 206.92 | 70.6728
Resumo – Concreto e Fôrmas (P × 4)
Concreto total (m³) |  |  |  | 0.588
Fôrma total (m²) |  |  |  | 12.32
Chapas 3×2,0,30 (un) [ref.] |  |  |  | 14

## PLUVIAL
Levantamento – Rufo / Calha / Grelha / Tubulação Pluvial
FRENTE DE SERVIÇO | LOCAL | DESCRIÇÃO | UNID | L1 | L2 | L3 | MEMÓRIA | QUANTIDADE | OBS.
RUFO 40 cm | Área de Convivência (lado da cozinha) | Rufo metálico 40 cm | m | 4.3 | 2.15 | 3.33 | L1+L2+L3 | 9.78 | Comprimentos informados (somatório)
RUFO 40 cm | Sala de Arquivos (NOVA) | Rufo metálico 40 cm | m | 4.62 |  |  | L1 | 4.62
CALHA 40 cm (prof. 30 cm) | Área de Convivência (lado da cozinha) | Calha metálica 40 cm, profundidade 30 cm | m | 4.3 |  |  | L1 | 4.3
GRELHA 30 cm | Sala de Arquivos (NOVA) – porta da frente | Grelha linear 30 cm | m | 1.06 |  |  | L1 | 1.06
GRELHA 30 cm | Jardim de Inverno | Grelha linear 30 cm | m | 0.6 |  |  | L1 | 0.6
TUBULAÇÃO PLUVIAL | Sala de Arquivos (NOVA) | Tubo PVC 100 mm esgoto | m | 6 |  |  | L1 | 6
TUBULAÇÃO PLUVIAL | Sala de Arquivos (NOVA) | Curva longa PVC 100 mm esgoto 45° | un |  |  |  | Informado | 4
TUBULAÇÃO PLUVIAL | Área de Convivência (lado da cozinha) | Tubo PVC 100 mm esgoto | m | 6 |  |  | L1 | 6
TUBULAÇÃO PLUVIAL | Área de Convivência (lado da cozinha) | Joelho PVC 100 mm esgoto 90° | un | 4 |  |  |  | 4
Resumo de Quantitativos (para orçamento)
ITEM | UNID | TOTAL | OBS.
Rufo 40 cm | m | 14.4
Calha 40 cm (prof. 30 cm) | m | 4.3
Grelha linear 30 cm | m | 1.66
Tubo PVC 100 mm (pluvial) | m | 12
Curva longa PVC 100 mm 45° | un | 4
Joelho PVC 100 mm 90° | un | 4

## PISO E COBERTURA
Levantamento de Materiais – Telhados / Piso / Forro / Rodapé / Contrapiso
PREMISSAS
Inclinação do telhado (i) | 5%
Fator de correção de área (telhado) = √(1 + i²) | 1.0012
Observação | Área de telhado calculada como área em planta × fator de inclinação (assumindo 1 plano inclinado).
AMBIENTE / ÁREA | Comprimento (m) | Largura (m) | Área de Piso (m²) | Compr. Rodapé (m) | Área de Forro (m²) | Área de Contrapiso (m²) | Área de Telhado (m²) c/ inclinação
Sala de Arquivos NOVA | 3.4 | 4.06 | 13.804 | 14.92 | 13.804 | 13.804 | 13.8212
Área de Convivência (lado da cozinha) | 3.33 | 4.32 | 14.3856 | 15.3 | 14.3856 | 14.3856 | 14.4036
TOTAL |  |  | 28.1896 | 30.22 | 28.1896 | 28.1896 | 28.2248
Resumo de Quantitativos (para planilha orçamentária)
ITEM | UNIDADE | QUANTIDADE | OBSERVAÇÃO
Cobertura – Telha termoacústica (área em projeção inclinada) | m² | 28.2248 | Inclinação 5% aplicada
Piso (área) | m² | 28.1896
Forro (área) | m² | 28.1896
Rodapé (perímetro) | m | 30.22
Contrapiso (área) | m² | 28.1896

## Pintura
Levantamento de Pintura – Áreas de Paredes (Interno: emassamento + PVA branco ¦ Externo: selador + textura)
AMBIENTE | TIPO | MÉTODO | L (m) | W (m) | COMP. PAREDES (m) | PÉ-DIREITO (m) | ÁREA PAREDES (m²) | EMASSAMENTO (m²) | PINTURA PVA BRANCO (m²) | SELADOR (m²) | PINTURA TEXTURIZADA (m²)
Antiga Sala de Arquivo – Paredes Internas | Interna | Perímetro (2*(L+W)) | 5.91 | 3.9 | 19.62 | 3.9 | 76.518 | 76.518 | 76.518 | 0 | 0
Sala do Balancete – Paredes Internas | Interna | Perímetro (2*(L+W)) | 3.6 | 3.18 | 13.56 | 3.9 | 52.884 | 52.884 | 52.884 | 0 | 0
Sala de Atendimento – Paredes Internas | Interna | Soma de panos (informado) | CONFORME | PROJETO | 10.09 | 3.9 | 39.351 | 39.351 | 39.351 | 0 | 0
Nova Sala de Arquivo – Paredes Internas | Interna | Perímetro (2*(L+W)) | 3.4 | 4.06 | 14.92 | 2.8 | 41.776 | 41.776 | 41.776 | 0 | 0
Nova Sala de Arquivo – Paredes Externas | Externa | Soma de panos (informado) |  |  | 11.92 | 3.34 | 39.8128 | 0 | 0 | 39.8128 | 39.8128
TOTAIS | [6 empty] | 250.3418 | 210.529 | 210.529 | 39.8128 | 39.8128
ÁREA TETO (m²)
COZINHA TETO/FORRO INTERNO | Interna | Soma de panos (informado) | 2.15 | 4.44 | - | - | 9.546